## ★千葉石油_GGX＆GXLまとめ
FY2023 千葉事業所/石油： Scope1+2排出量（CO2） | [24 empty] | FY2023 千葉事業所/石油： Scope1+2排出量（CO2以外のGHG）
※GXリーグ（GXL）/温対法/SSBJの収集・算定項目 | [24 empty] | ※温対法/SSBJの収集・算定項目（GXリーグは報告対象外）
※黄色セル：ETLで収集する可能性のあるタグデータ等 | [24 empty] | ※黄色セル：ETLで収集する可能性のあるタグデータ等
開示 | 燃料種 | モニタリングポイント |  | タグデータの使用（推測） | 活動量 |  |  | 単位発熱量 |  |  | 熱量換算値（GJ） |  | 原油換算値（KL） |  | 排出係数 |  |  | CO2排出量 |  | 【参考】調査票B確認結果 |  |  |  |  | 大分類 | 中分類 | 小分類 | 温室効果ガス | タグデータの使用（推測） | 活動量 |  | 単位発熱量 |  |  | 排出係数 |  |  | 温室効果ガス排出量（調整後排出係数） |  | 地球温暖化係数 |  |  | CO2換算温室効果ガス排出量（調整後排出係数）
|  | 識別コード | 名称 |  | 数値 | 単位 | コメント | 数値 | 単位 | 出典 | 数値 | 単位 | 数値 | 単位 | 数値 | 単位 | 出典 | 数値 | 単位 | 収集フロー | 基礎データ出力システム | 基礎データ | 集計部門：基礎データ→GGX元データ | 集計頻度 | [5 empty] | 数値 | 単位 | 数値 | 単位 | 出典 | 数値 | 単位 | 出典 | 数値 | 単位 | 数値 | 単位 | 出典 | 数値 | 単位
GXL | A重油 | B3FP104(LSA) | 3B-FI-104 | 〇 | 548 | kl |  | 38.9 | GJ/kl | 温対法 | 21317.2 | GJ | 5499.8376 | KL | 0.0193 | tC/GJ | 温対法 | 1508 | tCO2 | [5 empty] | 下水､し尿等の処理(人) | 生活排水処理施設におけるし尿及び雑排水の処理 | くみ取便所の便槽 | CH4 | × | 745.667 | 人 | ー | ー | ー | 6.2e-05 | tCH4/人 | 温対法 | 0.046231 | tCH4 | 28 | tCO2e/tCH4 |  | 1.2945 | tCO2e
GXL | A重油 | B5FP105（LSA） | 5B-FSD-105 | 〇 | 1038 | kl |  | 38.9 | GJ/kl | 温対法 | 40378.2 | GJ | 10417.5756 | KL | 0.0193 | tC/GJ | 温対法 | 2857 | tCO2 | [8 empty] | N2O | × |  | 人 | ー | ー | ー | 2.2e-08 | tN2O/人 | 温対法 | 1.6405e-05 | tN2O | 265 | tCO2e/N2O |  | 0.0043472 | tCO2e
GXL | A重油 | B5FP205（LSA） | 5B-FSD-205 | 〇 | 629 | kl |  | 38.9 | GJ/kl | 温対法 | 24468.1 | GJ | 6312.7698 | KL | 0.0193 | tC/GJ | 温対法 | 1731 | tCO2 | [7 empty] | 合併処理浄化槽（窒素除去型高度処理、窒素・リン除去型高度処理又は BOD 除去型高度処理の性能評価型に限る。） | CH4 | × | 564 | 人 | ー | ー | ー | 0.001 | tCH4/人 | 温対法 | 0.564 | tCH4 | 28 | tCO2e/tCH4 |  | 15.792 | tCO2e
GXL | A重油 | B6FP210（LSA） | 5B-FI-210 | 〇 | 584 | kl |  | 38.9 | GJ/kl | 温対法 | 22717.6 | GJ | 5861.1408 | KL | 0.0193 | tC/GJ | 温対法 | 1607 | tCO2 | [8 empty] | N2O | × |  | 人 | ー | ー | ー | 0.00012 | tN2O/人 | 温対法 | 0.06768 | tN2O | 265 | tCO2e/N2O |  | 17.9352 | tCO2e
GXL | A重油 | 起動用熱風炉使用 | 6B-FI-209 | 〇 | 0 | kl |  | 38.9 | GJ/kl | 温対法 | 0 | GJ | 0 | KL | 0.0193 | tC/GJ | 温対法 | 0 | tCO2 | [7 empty] | 単独処理浄化槽 | CH4 | × | 1088 | 人 | ー | ー | ー | 0.00046 | tCH4/人 | 温対法 | 0.50048 | tCH4 | 28 | tCO2e/tCH4 |  | 14.0134 | tCO2e
温対法/SSBJ | A重油 | - | - | 〇 | 2799 | kl | モニタリングポイント合計 | 38.9 | GJ/kl | 温対法 | 108881.1 | GJ | 28091.3238 | KL | 0.0193 | tC/GJ | 温対法 | 7705.1525 | tCO2 | [8 empty] | N2O | × |  | 人 | ー | ー | ー | 3.9e-05 | tN2O/人 | 温対法 | 0.042432 | tN2O | 265 | tCO2e/N2O |  | 11.2445 | tCO2e
【参考】GGX | A重油 | - | - | × | 2798.484 | kl |  | 38.9 | GJ/kl | 温対法 | 108861.028 | GJ | 28086.1452 | KL | 0.0193 | tC/GJ | 温対法 | 7703.733 | tCO2 | ①-1 | 日報 | 燃料消費計画実績報告・燃料集計表 | 運転課→生産管理課 | 月次 | 原油の精製 | 原油(コンデンセート(NGL)を除く。) の貯蔵及び精製 | 精製時 | CH4 | × | 9531562.302 | KL | ー | ー | ー | 2.6e-06 | tCH4/KL | 温対法 | 24.7821 | tCH4 | 28 | tCO2e/tCH4 |  | 693.8977 | tCO2e
GXL | B・C重油 | B3FP104(C重油) | 3B-FI-104 | 〇 | 7584 | kl |  | 41.8 | GJ/kl | 温対法 | 317011.2 | GJ | 81788.8896 | KL | 0.0202 | tC/GJ | 温対法 | 23479 | tCO2 | [7 empty] | 貯蔵時 | CH4 | × | 9531562.302 | KL | ー | ー | ー | 2.9e-08 | tCH4/KL | 温対法 | 0.27642 | tCH4 | 28 | tCO2e/tCH4 |  | 7.7396 | tCO2e
GXL | B・C重油 | B5FP105（C重油） | 5B-FSD-105 | 〇 | 28502 | kl |  | 41.8 | GJ/kl | 温対法 | 1191383.6 | GJ | 307376.9688 | KL | 0.0202 | tC/GJ | 温対法 | 88241 | tCO2 | [5 empty] | 工場廃水の処理(kgBOD) | － | 化学工業に係る工業廃水 | CH4 | × | 98388.446 | kgBOD | ー | ー | ー | 9.2e-07 | tCH4/kgBOD | 温対法 | 0.090517 | tCH4 | 28 | tCO2e/tCH4 |  | 2.5345 | tCO2e
GXL | B・C重油 | B5FP205（C重油） | 5B-FSD-205 | 〇 | 77034 | kl |  | 41.8 | GJ/kl | 温対法 | 3220021.2 | GJ | 830765.4696 | KL | 0.0202 | tC/GJ | 温対法 | 238496 | tCO2 | [5 empty] | 工場廃水の処理(tN) | － | 化学工業に係る工業廃水 | N2O | × | 17 | tN | ー | ー | ー | 0.017 | tN2O/tN | 温対法 | 0.289 | tN2O | 265 | tCO2e/N2O |  | 76.585 | tCO2e
GXL | B・C重油 | B6FP210（C重油） | 5B-FI-210 | 〇 | 10260 | kl |  | 41.8 | GJ/kl | 温対法 | 428868 | GJ | 110647.944 | KL | 0.0202 | tC/GJ | 温対法 | 31764 | tCO2 | [5 empty] | 燃料の使用(KL) | ボイラー(液体化石燃料) | A重油 | CH4 | ？ | 2798.484 | KL | 38.9 | GJ/kl | 温対法 | 2.6e-07 | tCH4/GJ | 温対法 | 0.028304 | tCH4 | 28 | tCO2e/tCH4 |  | 0.79251 | tCO2e
GXL | B・C重油 | CBFK005 | CO-FI-5 | 〇 | 46 | kl |  | 41.8 | GJ/kl | 温対法 | 1922.8 | GJ | 496.0824 | KL | 0.0202 | tC/GJ | 温対法 | 142 | tCO2 | [8 empty] | N2O | ？ |  | KL |  |  |  | 1.9e-07 | tN2O/GJ | 温対法 | 0.020684 | tN2O | 265 | tCO2e/N2O |  | 5.4812 | tCO2e
温対法/SSBJ | B・C重油 | - | - | 〇 | 123426 | kl | モニタリングポイント合計 | 41.8 | GJ/kl | 温対法 | 5159206.8 | GJ | 1331075.3544 | KL | 0.0202 | tC/GJ | 温対法 | 382125.2503 | tCO2 | [7 empty] | B･C重油 | CH4 | ？ | 123425.745 | KL | 41.8 | GJ/kl | 温対法 | 1e-07 | tCH4/GJ | 温対法 | 0.51592 | tCH4 | 28 | tCO2e/tCH4 |  | 14.4457 | tCO2e
【参考】GGX | B・C重油 | - | - | × | 123425.746 | kl |  | 41.8 | GJ/kl | 温対法 | 5159196.1828 | GJ | 1331072.6152 | KL | 0.0202 | tC/GJ | 温対法 | 382124.464 | tCO2 | ①-1 | 日報 | 燃料消費計画実績報告・燃料集計表 | 運転課→生産管理課 | 月次 |  |  |  | N2O | ？ |  | KL |  |  |  | 2.2e-07 | tN2O/GJ | 温対法 | 1.135 | tN2O | 265 | tCO2e/N2O |  | 300.7811 | tCO2e
GXL | 石油コークス又はFCCコーク(流動接触分解で使用された触媒に析出する炭素) | FCCコーク-CO2 | 計算値 | △（タグ＋その他？） | 99217 | t |  | 41 | GJ/t | 独自 | 4067897 | GJ | 1049517.426 | KL | 0.0228 | tCH4/GJ | 独自 | 340076 | tCO2 | [5 empty] | 燃料の使用(ton) | 業務用のこんろ、湯沸器、ストーブその他の事業者が事業活動の用に供する機械器具(気体化石燃料) | 液化石油ガス(LPG) | CH4 | ？ | 14.535 | ton | 50.1 | GJ/t | 温対法 | 4.1197e-06 | tCH4/GJ | ？ | 0.003 | tCH4 | 28 | tCO2e/tCH4 |  | 0.084 | tCO2e
温対法/SSBJ | FCCコーク | - | - | △（タグ＋その他？） | 99217 | t | モニタリングポイント合計 | 41 | GJ/t | 独自 | 4067897 | GJ | 1049517.426 | KL | 0.0228 | tCH4/GJ | 独自 | 340076.1892 | tCO2 | [8 empty] | N2O | ？ |  | ton |  |  |  | 9e-08 | tN2O/GJ | 温対法 | 6.5538e-05 | tN2O | 265 | tCO2e/N2O |  | 0.017368 | tCO2e
【参考】GGX | FCCコーク | - | - | × | 99216.806 | t |  | 41 | GJ/t | 独自 | 4067889.046 | GJ | 1049515.3739 | KL | 0.0228 | tCH4/GJ | 独自 | 340075.523 | tCO2 | ③ | 日報 | 20○○年石油＿省エネ定期報告計算シート | 生産管理課→生産管理課 | 月次 |  | 触媒再生塔(石炭を除く固体化石燃料) | 石油コークス又はFCCコーク(流動接触分解で使用された触媒に析出する炭素) | CH4 | ？ | 99216.807 | ton | 34.1 | GJ/t | 独自（拠点により異なる） | 5.4e-08 | tCH4/GJ | 温対法 | 0.1827 | tCH4 | 28 | tCO2e/tCH4 |  | 5.1155 | tCO2e
GXL | 輸入一般炭 | 石炭 外部からの購入量 | 石炭 外部からの購入量 | ？ | 187718 | t | 購入量 | 26.1 | GJ/t | 温対法 | 4899439.8 | GJ | 1264055.4684 | KL | 0.0243 | tC/GJ | 温対法 | 436540 | tCO2 | [8 empty] | N2O | ？ |  | ton |  |  |  | 7.3e-06 | tN2O/GJ | 温対法 | 24.698 | tN2O | 265 | tCO2e/N2O |  | 6544.9805 | tCO2e
温対法/SSBJ | 一般炭 | - | - | × | 187718 | t | 使用量 | 26.1 | GJ/t | 温対法 | 4899439.8 | GJ | 1264055.4684 | KL | 0.0243 | tC/GJ | 温対法 | 436540.0862 | tCO2 | [6 empty] | 常圧流動床式ボイラー(固体化石燃料) | 一般炭 | CH4 | ？ | 187718.3 | ton | 26.1 | GJ/t | 温対法 | 1.3e-07 | tCH4/GJ | 温対法 | 0.63693 | tCH4 | 28 | tCO2e/tCH4 |  | 17.834 | tCO2e
【参考】GGX | 一般炭 | - | - | × | 187718.3 | t |  | 26.1 | GJ/t | 温対法 | 4899447.63 | GJ | 1264057.4885 | KL | 0.0243 | tC/GJ | 温対法 | 436540.7838 | tCO2 | ③ | 日報 | 燃料消費計画実績報告・燃料集計表 | 運転課→生産管理課 | 月次 |  |  |  | N2O | ？ |  | ton |  |  |  | 5.4e-05 | tN2O/GJ | 温対法 | 264.5702 | tN2O | 265 | tCO2e/N2O |  | 70111.0956 | tCO2e
GXL/SSBJ | 石油系炭化水素ガス | C2FK059 | 2C-FI-59 | 〇 | 97814.7 | 千m3 | GXリーグは、GGXで収集していた「その他可燃性天然ガス」も「石油系炭化水素ガス」に含めている | 38.3789 | GJ/千m3 | 独自 | 3754022.8466 | GJ | 968537.8944 | KL | 0.0144 | tC/GJ | 温対法 | 198212 | tCO2 | [6 empty] | ボイラー(その他バイオマス燃料) | 出光グリーンエナジーペレット（IGEP） | CH4 | ？ | 565.11 | ton | 13.2 | GJ/t | 温対法 | 1.6e-05 | tCH4/GJ | 温対法 | 0.11935 | tCH4 | 28 | tCO2e/tCH4 |  | 3.3418 | tCO2e
GXL/SSBJ | 石油系炭化水素ガス | NHFK028 | 2NH-FI-28 | 〇 | 3736.7 | 千m3 |  | 35.1564 | GJ/千m3 | 独自 | 131369.0842 | GJ | 33893.2237 | KL | 0.0144 | tC/GJ | 温対法 | 6936 | tCO2 | [8 empty] | N2O | ？ |  | ton |  |  |  | 1.6e-06 | tN2O/GJ | 温対法 | 0.011935 | tN2O | 265 | tCO2e/N2O |  | 3.1628 | tCO2e
GXL/SSBJ | 石油系炭化水素ガス | P2FK024 | 2P-FI-24 | 〇 | 20745.4 | 千m3 |  | 35.0413 | GJ/千m3 | 独自 | 726945.9983 | GJ | 187552.0676 | KL | 0.0144 | tC/GJ | 温対法 | 38382 | tCO2 | [7 empty] | 千葉乾燥汚泥 | CH4 | ？ | 719.79 | ton | 13.2 | GJ/t | 温対法 | 1.6e-05 | tCH4/GJ | 温対法 | 0.15202 | tCH4 | 28 | tCO2e/tCH4 |  | 4.2566 | tCO2e
GXL/SSBJ | 石油系炭化水素ガス | LXFK048 | LX-FI-48 | 〇 | 13097.5 | 千m3 |  | 34.7004 | GJ/千m3 | 独自 | 454487.9831 | GJ | 117257.8996 | KL | 0.0144 | tC/GJ | 温対法 | 23996 | tCO2 | [8 empty] | N2O | ？ |  | ton |  |  |  | 1.6e-06 | tN2O/GJ | 温対法 | 0.015202 | tN2O | 265 | tCO2e/N2O |  | 4.0285 | tCO2e
GXL/SSBJ | 石油系炭化水素ガス | H1FK012 | HY-FI-12 | 〇 | 39429.9 | 千m3 |  | 35.1603 | GJ/千m3 | 独自 | 1386366.594 | GJ | 357682.5813 | KL | 0.0144 | tC/GJ | 温対法 | 73200 | tCO2 | [5 empty] | 燃料の使用(千m3) | ボイラー(気体化石燃料) | その他可燃性天然ガス | CH4 | ？ | 4070.521 | 千m3 | 38.4 | GJ/千m3 | 温対法 | 2.3e-07 | tCH4/GJ | 温対法 | 0.035951 | tCH4 | 28 | tCO2e/tCH4 |  | 1.0066 | tCO2e
GXL/SSBJ | 石油系炭化水素ガス | D3FK029 | 3DH-FI-29 | 〇 | 9098.8 | 千m3 |  | 36.7045 | GJ/千m3 | 独自 | 333966.6174 | GJ | 86163.3873 | KL | 0.0144 | tC/GJ | 温対法 | 17633 | tCO2 | [8 empty] | N2O | ？ |  | 千m3 |  |  |  | 1.7e-07 | tN2O/GJ | 温対法 | 0.026572 | tN2O | 265 | tCO2e/N2O |  | 7.0417 | tCO2e
GXL/SSBJ | 石油系炭化水素ガス | GHFK015 | GH-FI-15 | 〇 | 1745.5 | 千m3 |  | 34.9068 | GJ/千m3 | 独自 | 60929.8346 | GJ | 15719.8973 | KL | 0.0144 | tC/GJ | 温対法 | 3217 | tCO2 | [7 empty] | 石油系炭化水素ガス | CH4 | ？ | 22019.904 | 千m3 | 46.1 | GJ/千m3 | 温対法 | 2.3e-07 | tCH4/GJ | 温対法 | 0.23348 | tCH4 | 28 | tCO2e/tCH4 |  | 6.5374 | tCO2e
GXL/SSBJ | 石油系炭化水素ガス | VHFK010 | VH-FI-10 | 〇 | 3064.8 | 千m3 |  | 43.9183 | GJ/千m3 | 独自 | 134600.8145 | GJ | 34727.0101 | KL | 0.0144 | tC/GJ | 温対法 | 7106 | tCO2 | [8 empty] | N2O | ？ |  | 千m3 |  |  |  | 1.7e-07 | tN2O/GJ | 温対法 | 0.17257 | tN2O | 265 | tCO2e/N2O |  | 45.731 | tCO2e
GXL/SSBJ | 石油系炭化水素ガス | VHFK039 | VH-FI-39 | 〇 | 6827.7 | 千m3 |  | 43.9183 | GJ/千m3 | 独自 | 299860.9963 | GJ | 77364.137 | KL | 0.0144 | tC/GJ | 温対法 | 15832 | tCO2 | [6 empty] | 石油製品、石油化学製品、コールタール製品製造用の加熱炉又はガス加熱炉(気体化石燃料) | その他可燃性天然ガス | CH4 | ？ | 44450.854 | 千m3 | 38.4 | GJ/千m3 | 温対法 | 1.6e-07 | tCH4/GJ | 温対法 | 0.27311 | tCH4 | 28 | tCO2e/tCH4 |  | 7.647 | tCO2e
GXL/SSBJ | 石油系炭化水素ガス | LWFP009 | LW-FI-9 | 〇 | 521.5 | 千m3 |  | 43.5234 | GJ/千m3 | 独自 | 22697.4725 | GJ | 5855.9479 | KL | 0.0144 | tC/GJ | 温対法 | 1198 | tCO2 | [8 empty] | N2O | ？ |  | 千m3 |  |  |  | 2.1e-07 | tN2O/GJ | 温対法 | 0.35845 | tN2O | 265 | tCO2e/N2O |  | 94.9897 | tCO2e
GXL/SSBJ | 石油系炭化水素ガス | LWFP042 | LW-FI-42 | 〇 | 463.8 | 千m3 |  | 43.5234 | GJ/千m3 | 独自 | 20186.1702 | GJ | 5208.0319 | KL | 0.0144 | tC/GJ | 温対法 | 1065 | tCO2 | [7 empty] | 石油系炭化水素ガス | CH4 | ？ | 239010.3 | 千m3 | 46.1 | GJ/千m3 | 温対法 | 1.6e-07 | tCH4/GJ | 温対法 | 1.7629 | tCH4 | 28 | tCO2e/tCH4 |  | 49.3623 | tCO2e
GXL/SSBJ | 石油系炭化水素ガス | N3FP301 | 3NH-FI-802 | 〇 | 1720.8 | 千m3 |  | 43.2871 | GJ/千m3 | 独自 | 74488.4485 | GJ | 19218.0197 | KL | 0.0144 | tC/GJ | 温対法 | 3932 | tCO2 | [8 empty] | N2O | ？ |  | 千m3 |  |  |  | 2.1e-07 | tN2O/GJ | 温対法 | 2.3139 | tN2O | 265 | tCO2e/N2O |  | 613.1726 | tCO2e
GXL/SSBJ | 石油系炭化水素ガス | LRFK003 | LNR-FI-3 | 〇 | 51199.8 | 千m3 |  | 29.1366 | GJ/千m3 | 独自 | 1491788.1839 | GJ | 384881.3514 | KL | 0.0144 | tC/GJ | 温対法 | 78766 | tCO2 | [5 empty] | 業務用冷凍空気調和機器の使用開始におけるHFCの封入 | 業務用冷凍空気調和機器（自動販売機を除く｡） | HFC-23 | HFC | × | 0 | tHFC | ー | ー | ー | ー | ー | ー | 0 | tHFC | 12400 | tCO2e/tHFC |  | 0 | tCO2e
GXL/SSBJ | 石油系炭化水素ガス | D2FP031 | 2DH-FI-31 | 〇 | 8878.9 | 千m3 |  | 43.5934 | GJ/千m3 | 独自 | 387061.1738 | GJ | 99861.7829 | KL | 0.0144 | tC/GJ | 温対法 | 20436 | tCO2 | [7 empty] | R410A |  | × | 0.055 | tHFC | ー | ー | ー | 0.036364 | tHFC/tHFC | ？ | 0.002 | tHFC |  | tCO2e/tHFC |  | 2.116 | tCO2e
GXL/SSBJ | 石油系炭化水素ガス | BUFK802 | BU-FI-802 | 〇 | 2610.7 | 千m3 |  | 43.766 | GJ/千m3 | 独自 | 114259.9452 | GJ | 29479.0659 | KL | 0.0144 | tC/GJ | 温対法 | 6032 | tCO2 | [5 empty] | 業務用冷凍空気調和機器の整備におけるHFCの回収及び封入(tHFC) | 業務用冷凍空気調和機器（自動販売機を除く｡） | HFC-23(再封入時使用量) | HFC | × | 0.003 | tHFC | ー | ー | ー | 0.01 | tHFC/tHFC | 温対法 | 3e-05 | tHFC | 12400 | tCO2e/tHFC |  | 0.372 | tCO2e
GXL/SSBJ | 石油系炭化水素ガス | FCFP028 | FCC-FI-28 | 〇 | 33.7 | 千m3 |  | 47.9281 | GJ/千m3 | 独自 | 1615.1759 | GJ | 416.7154 | KL | 0.0144 | tC/GJ | 温対法 | 85 | tCO2 | [7 empty] | R410A(再封入時使用量) |  | × | 0.013 | tHFC | ー | ー | ー | 0.01 | tHFC/tHFC | 温対法 | 0.00013 | tHFC | 1923.0769 | tCO2e/tHFC |  | 0.25 | tCO2e
GXL/SSBJ | 石油系炭化水素ガス | CBFK007 | CO-FI-7 | 〇 | 23538.2 | 千m3 |  | 43.7326 | GJ/千m3 | 独自 | 1029386.2041 | GJ | 265581.6407 | KL | 0.0144 | tC/GJ | 温対法 | 54351 | tCO2 | [5 empty] | 変圧器等電気機械器具の使用(SF6) | － | 機器使用開始時に封入されていたSF6の量 | SF6 | × | 1.11 | tSF6 | ー | ー | ー | 0.001 | tSF6/tSF6/年 | 温対法 | 0.00111 | tSF6 | 23500 | tCO2e/tSF6 |  | 26.085 | tCO2e
GXL/SSBJ | 石油系炭化水素ガス | FHFK801 | FH-FI-801 | 〇 | 1550.3 | 千m3 |  | 45.8663 | GJ/千m3 | 独自 | 71106.4999 | GJ | 18345.477 | KL | 0.0144 | tC/GJ | 温対法 | 3754 | tCO2 | [7 empty] | 機器使用開始時に封入されていたSF6の量 |  | × | ？ | ％ | ー | ー | ー | ー | ー | ー | - | - | - | - |  | - | -
GXL/SSBJ | 石油系炭化水素ガス | S6FK007 | 6S-FI-7 | 〇 | 245.6 | 千m3 |  | 43.3822 | GJ/千m3 | 独自 | 10654.6764 | GJ | 2748.9065 | KL | 0.0144 | tC/GJ | 温対法 | 562 | tCO2
GXL/SSBJ | 石油系炭化水素ガス | STFK001 | ST-FI-1 | 〇 | 1141.2 | 千m3 |  | 43.906 | GJ/千m3 | 独自 | 50105.5464 | GJ | 12927.231 | KL | 0.0144 | tC/GJ | 温対法 | 2645 | tCO2
GXL/SSBJ | 石油系炭化水素ガス | STFK019 | ST-FI-9 | 〇 | 566.8 | 千m3 |  | 43.906 | GJ/千m3 | 独自 | 24885.9303 | GJ | 6420.57 | KL | 0.0144 | tC/GJ | 温対法 | 1313 | tCO2
GXL/SSBJ | 石油系炭化水素ガス | VAFP207S | V-FI-207 | 〇 | 12211.1 | 千m3 |  | 36.417 | GJ/千m3 | 独自 | 444691.5614 | GJ | 114730.4228 | KL | 0.0144 | tC/GJ | 温対法 | 23479 | tCO2
GXL/SSBJ | 石油系炭化水素ガス | VAFP208S | V-FI-208 | 〇 | 11994.1 | 千m3 |  | 36.417 | GJ/千m3 | 独自 | 436789.0736 | GJ | 112691.581 | KL | 0.0144 | tC/GJ | 温対法 | 23062 | tCO2
GXL/SSBJ | 石油系炭化水素ガス | PDFP042S | PD-FI-42 | 〇 | 5022.1 | 千m3 |  | 36.3945 | GJ/千m3 | 独自 | 182776.8309 | GJ | 47156.4224 | KL | 0.0144 | tC/GJ | 温対法 | 9650 | tCO2
GXL/SSBJ | 石油系炭化水素ガス | LHFP012S | LH-FI-12 | 〇 | 1892.7 | 千m3 |  | 36.3685 | GJ/千m3 | 独自 | 68834.6172 | GJ | 17759.3312 | KL | 0.0144 | tC/GJ | 温対法 | 3634 | tCO2
GXL/SSBJ | 石油系炭化水素ガス | LHFP013S | LH-FI-13 | 〇 | 1468.3 | 千m3 |  | 36.3685 | GJ/千m3 | 独自 | 53399.8354 | GJ | 13777.1575 | KL | 0.0144 | tC/GJ | 温対法 | 2819 | tCO2
GXL/SSBJ | 石油系炭化水素ガス | LHFP107S | LH-FI-107 | 〇 | 7202 | 千m3 |  | 36.3685 | GJ/千m3 | 独自 | 261925.7742 | GJ | 67576.8498 | KL | 0.0144 | tC/GJ | 温対法 | 13829 | tCO2
GXL/SSBJ | 石油系炭化水素ガス | LHFP108S | LH-FI-108 | 〇 | 3491.4 | 千m3 |  | 36.3685 | GJ/千m3 | 独自 | 126976.902 | GJ | 32760.0407 | KL | 0.0144 | tC/GJ | 温対法 | 6704 | tCO2
GXL/SSBJ | 石油系炭化水素ガス | LHFP109S | LH-FI-109 | 〇 | 3930.5 | 千m3 |  | 36.3685 | GJ/千m3 | 独自 | 142946.3004 | GJ | 36880.1455 | KL | 0.0144 | tC/GJ | 温対法 | 7547 | tCO2
GXL/SSBJ | 石油系炭化水素ガス | DWFP084S | DW-FI-84 | 〇 | 6016.1 | 千m3 |  | 36.5618 | GJ/千m3 | 独自 | 219959.257 | GJ | 56749.4883 | KL | 0.0144 | tC/GJ | 温対法 | 11613 | tCO2
GXL/SSBJ | 石油系炭化水素ガス | LLFP008S | 2LH-FI-8 | 〇 | 904.1 | 千m3 |  | 35.9308 | GJ/千m3 | 独自 | 32484.9925 | GJ | 8381.1281 | KL | 0.0144 | tC/GJ | 温対法 | 1715 | tCO2
GXL/SSBJ | 石油系炭化水素ガス | LLFP016S | 2LH-FI-16 | 〇 | 600.5 | 千m3 |  | 35.9308 | GJ/千m3 | 独自 | 21576.4163 | GJ | 5566.7154 | KL | 0.0144 | tC/GJ | 温対法 | 1139 | tCO2
GXL/SSBJ | 石油系炭化水素ガス | L3FP033S | 3LH-FI-33 | 〇 | 1049.9 | 千m3 |  | 36.7302 | GJ/千m3 | 独自 | 38563.0483 | GJ | 9949.2665 | KL | 0.0144 | tC/GJ | 温対法 | 2036 | tCO2
GXL/SSBJ | 石油系炭化水素ガス | L3FP034S | 3LH-FI-34 | 〇 | 297.2 | 千m3 |  | 36.7302 | GJ/千m3 | 独自 | 10916.2186 | GJ | 2816.3844 | KL | 0.0144 | tC/GJ | 温対法 | 576 | tCO2
GXL/SSBJ | 石油系炭化水素ガス | L3FP035S | 3LH-FI-35 | 〇 | 125.4 | 千m3 |  | 36.7302 | GJ/千m3 | 独自 | 4605.9684 | GJ | 1188.3399 | KL | 0.0144 | tC/GJ | 温対法 | 243 | tCO2
GXL/SSBJ | 石油系炭化水素ガス | LFFP027S | LF-FI-27 | 〇 | 1454.5 | 千m3 |  | 36.1186 | GJ/千m3 | 独自 | 52534.5371 | GJ | 13553.9106 | KL | 0.0144 | tC/GJ | 温対法 | 2773 | tCO2
GXL/SSBJ | 石油系炭化水素ガス | B5FP104Z | 5B-FI-104 | 〇 | 24325.7 | 千m3 |  | 43.1966 | GJ/千m3 | 独自 | 1050787.7373 | GJ | 271103.2362 | KL | 0.0144 | tC/GJ | 温対法 | 55481 | tCO2
GXL/SSBJ | 石油系炭化水素ガス | B5FP204Z | 5B-FI-204 | 〇 | 2562.2 | 千m3 |  | 44.5374 | GJ/千m3 | 独自 | 114113.8012 | GJ | 29441.3607 | KL | 0.0144 | tC/GJ | 温対法 | 6025 | tCO2
GXL/SSBJ | 石油系炭化水素ガス | S5FP024 | 5S-FI-24 | 〇 | 1452.8 | 千m3 |  | 42.3923 | GJ/千m3 | 独自 | 61587.4948 | GJ | 15889.5737 | KL | 0.0144 | tC/GJ | 温対法 | 3251 | tCO2
温対法 | 石油系炭化水素ガス | - | - | ？ | 261030.202 | 千m3 | 天然ガス以外の石油系炭化水素ガス | 46.1 | GJ/千m3 | 温対法 | 12033492.313 | GJ | 3104641.0168 | KL | 0.0144 | tC/GJ | 温対法 | 635368 | tCO2
温対法 | その他可燃性天然ガス | - | - | ？ | 48521.375 | 千m3 | 天然ガス | 38.4 | GJ/千m3 | 温対法 | 1863220.8 | GJ | 480710.9664 | KL | 0.0139 | tC/GJ | 温対法 | 94962 | tCO2
【参考】GGX | 石油系炭化水素ガス | - | - | × | 261030.202 | 千m3 | 天然ガス以外の石油系炭化水素ガス | 46.1 | GJ/千m3 | 温対法 | 12033492.313 | GJ | 3104641.0168 | KL | 0.0144 | tC/GJ | 温対法 | 635368.393 | tCO2 | ③ | 日報 | 燃料消費計画実績報告・燃料集計表 | 生産管理課→生産管理課 | 月次
【参考】GGX | その他可燃性天然ガス | - | - | × | 48521.375 | 千m3 | 天然ガス。各装置のNG使用量の振り分けを実施。 | 38.4 | GJ/千m3 | 温対法 | 1863220.8 | GJ | 480710.9664 | KL | 0.0139 | tC/GJ | 温対法 | 94962.155 | tCO2 | ③ | 日報 | 燃料消費計画実績報告・燃料集計表 | 生産管理課→生産管理課 | 月次
温対法/SSBJ | ガソリン | - | - | × | 58.018 | kl |  | 33.4 | GJ/kl | 温対法 | 1937.801 | GJ | 499.9527 | KL | 0.0187 | tC/GJ | 温対法 | 132.867 | tCO2
【参考】GGX | ガソリン | - | - | × | 58.018 | kl |  | 33.4 | GJ/kl | 温対法 | 1937.801 | GJ | 499.9527 | KL | 0.0187 | tC/GJ | 温対法 | 132.867 | tCO2 | ②-1 |  | 構内給油所燃料使用量20○○ | 総務課→生産管理課 | 月次
温対法/SSBJ | ブラックペレット | - | - | ？ | 565.11 | ｔ |  | 13.2 | GJ/t | 温対法 | 7459.452 | GJ | 1924.5386 | KL | 0 | tC/GJ | 独自？ | 0 | tCO2
【参考】GGX | ブラックペレット | - | - | ？ | 565.11 | ｔ |  | 13.2 | GJ/t | 温対法 | 7459.452 | GJ | 1924.5386 | KL | 0 | tC/GJ | 独自？ | 0 | tCO2 | ③ | 日報 | 20○○年石油＿省エネ定期報告計算シート | 運転課→生産管理課 | 月次
温対法/SSBJ | 液化石油ガス(LPG) | - | - | × | 14.534 | ｔ |  | 50.1001 | GJ/t | 温対法 | 728.155 | GJ | 187.864 | KL | 0.0163 | tC/GJ | 温対法 | 43.519 | tCO2
【参考】GGX | 液化石油ガス(LPG) | - | - | × | 14.534 | ｔ |  | 50.1001 | GJ/t | 温対法 | 728.155 | GJ | 187.864 | KL | 0.0163 | tC/GJ | 温対法 | 43.519 | tCO2 | ②-1 |  | 各構内施設燃料使用実績 | 総務課→生産管理課 | 月次
温対法/SSBJ | 活性汚泥 | - | - | ？ | 719.79 | ｔ |  | 13.2 | GJ/kl | 温対法 | 9501.228 | GJ | 2451.3168 | KL | 0 | tC/GJ | 独自？ | 0 | tCO2
【参考】GGX | 活性汚泥 | - | - | ？ | 719.79 | ｔ | 運転課からは実績水分で報告される為、法定報告時は水分補正を実施。 | 13.2 | GJ/kl | 温対法 | 9501.228 | GJ | 2451.3168 | KL | 0 | tC/GJ | 独自？ | 0 | tCO2 | ③ | 日報 | 20○○年石油＿省エネ定期報告計算シート | 運転課→生産管理課 | 月次
温対法/SSBJ | 軽油 | - | - | × | 31.655 | kl |  | 38 | GJ/kl | 温対法 | 1202.89 | GJ | 310.3456 | KL | 0.0188 | tC/GJ | 温対法 | 82.92 | tCO2
【参考】GGX | 軽油 | - | - | × | 31.655 | kl |  | 38 | GJ/kl | 温対法 | 1202.89 | GJ | 310.3456 | KL | 0.0188 | tC/GJ | 温対法 | 82.92 | tCO2 | ②-1 |  | 構内給油所燃料使用量20○○ | 総務課→生産管理課 | 月次
温対法/SSBJ | 産業用蒸気(千葉事業所(石油)) |  |  | ？ | 1255108.472 | GJ |  | 1.17 | GJ/GJ | ？ | 1468476.911 | GJ | 378867.043 | KL | 0.015245 | tC/GJ | ？ | 82084.095 | tCO2
【参考】GGX | 産業用蒸気(千葉事業所(石油)) |  |  | ？ | 1255108.472 | GJ |  | 1.17 | GJ/GJ | ？ | 1468476.911 | GJ | 378867.043 | KL | 0.015245 | tC/GJ | ？ | 82084.095 | tCO2 | ①-1 | 日報 | 工場授受月実績・20○○年石油＿省エネ定期報告計算シート | 運転課→生産管理課 | 月次
GXL | 他人から供給された電気の使用 |  | 電力メーター | ？ | 36917.23 | 千kWh | 千葉石油と千葉化学の合算値 | - | - | - | - | - | - | - | 0.000495 | tCO2/kWh | 調整後排出係数（出光グリーンパワー/メニューD(残差)） | 18274.0288 | tCO2
温対法/SSBJ | 他人から供給された電気の使用（昼間＋夜間） |  |  | ？ | 32304.218 | 千kWh | モニタリングポイント合計（千葉石油分のみ） | - | - | - | - | - | - | - | 0.000495 | tCO2/kWh | 調整後排出係数（出光グリーンパワー/メニューD(残差)） | 15990.5879 | tCO2
温対法/SSBJ | [7 empty] | - | - | - | - | - | - | - | 0.00026 | tCO2/kWh | 基礎排出係数（日本） | 8399.0967 | tCO2
【参考】GGX | 電気事業者(特定規模)：昼間電力 |  |  | ？ | 20299.839 | 千kWh | 千葉地区の受電量を石油・化学で振り分ける。 | 8.64 | GJ/千kWh | 温対法 | 175390.609 | GJ | 45250.7771 | KL | 0.000495 | tCO2/kWh | 調整後排出係数（出光グリーンパワー/メニューD(残差)） | 10048.4203 | tCO2 | ③ | 日報 | 20○○年度定期報告用買電データ・20○○年石油＿省エネ定期報告計算シート | 生産管理課→生産管理課 | 月次
【参考】GGX | [7 empty] | 8.64 | GJ/千kWh | 温対法 | 175390.609 | GJ | 45250.7771 | KL | 0.00026 | tCO2/kWh | 基礎排出係数（日本） | 5277.9581 | tCO2 | ③ | 日報 | 20○○年度定期報告用買電データ・20○○年石油＿省エネ定期報告計算シート | 生産管理課→生産管理課 | 月次
【参考】GGX | 電気事業者(特定規模)：夜間電力 |  |  | ？ | 12004.379 | 千kWh | 千葉地区の受電量を石油・化学で振り分ける。 | 8.64 | GJ/千kWh | 温対法 | 103717.8346 | GJ | 26759.2013 | KL | 0.000495 | tCO2/kWh | 調整後排出係数（出光グリーンパワー/メニューD(残差)） | 5942.1676 | tCO2 | ③ | 日報 | 20○○年度定期報告用買電データ・20○○年石油＿省エネ定期報告計算シート | 生産管理課→生産管理課 | 月次
【参考】GGX | [7 empty] | 8.64 | GJ/千kWh | 温対法 | 103717.834 | GJ | 26759.2012 | KL | 0.00026 | tCO2/kWh | 基礎排出係数（日本） | 3121.1385 | tCO2 | ③ | 日報 | 20○○年度定期報告用買電データ 20○○年石油＿省エネ定期報告計算シート | 生産管理課→生産管理課 | 月次
GXL | 水素製造装置-CO2 | H1FK008,換算係数,他社販売数量 | その他（要事務局承認） | △（タグ＋その他？） | 125024 | tCO2 | 自家使用＋社外取引 | - | - | - | - | - | - | - | - | - | - | 125024 | tCO2
温対法/SSBJ | 水素製造装置-CO2_自家使用 |  |  | △（タグ＋その他？） | 50996.18 | tCO2 |  | - | - | - | - | - | - | - | - | - | - | 50996.18 | tCO2
温対法/SSBJ | 水素製造装置-CO2_控除分（他社販売） |  |  | × | 77566.252 | tCO2 |  | - | - | - | - | - | - | - | - | - | - | 77566.252 | tCO2
【参考】GGX | 水素製造装置-CO2_自家使用 |  |  | △（タグ＋その他？） | 50996.18 | tCO2 |  | - | - | - | - | - | - | - | - | - | - | 50996.18 | tCO2 | ①-1 | 日報 | 20○○年石油＿省エネ定期報告計算シート | 運転課→生産管理課 | 月次
【参考】GGX | 水素製造装置-CO2_控除分（他社販売） |  |  | × | 77566.252 | tCO2 |  | - | - | - | - | - | - | - | - | - | - | 77566.252 | tCO2 | ②-2 | 日報 | 日本液炭（国際炭酸）協定書 | （他社）→生産管理課→生産管理課 | 月次
温対法/SSBJ | ドライアイスの使用 |  |  | × | 16.944 | tCO2 |  | - | - | - | - | - | - | - | - | - | - | 16.944 | tCO2
【参考】GGX | ドライアイスの使用 |  |  |  | 16.944 | tCO2 |  | - | - | - | - | - | - | - | - | - | - | 16.944 | tCO2
温対法 | 電気（自家発電）：化石燃料/千葉事業所（石油） |  |  | 〇 | 432978.699 | 千kWh |  | 0 | GJ/千kWh |  | 0 | GJ | 0 | KL | 0 | tC/GJ |  | 0 | tCO2
温対法 | 電気（自家発電）：社内融通/千葉事業所(化学)からの買電（24年度以降使用禁止） |  |  | 〇 | 85715.633 | 千kWh |  | 8.64 | GJ/千kWh | 温対法 | 740583.068 | GJ | 191070.4315 | KL | 0.016758 | tC/GJ | 温対法 | 45506.4296 | tCO2
温対法 | 電気（自家発電）：徳山事業所からの買電（24年度以降使用禁止） |  |  | ？ | 6214.76 | 千kWh |  | 8.64 | GJ/千kWh | 温対法 | 53695.527 | GJ | 13853.446 | KL | 0.012639 | tC/GJ | 温対法 | 2488.389 | tCO2
【参考】GGX | 電気（自家発電）：化石燃料/千葉事業所（石油） |  |  | 〇 | 432978.699 | 千kWh |  | 0 | GJ/千kWh |  | 0 | GJ | 0 | KL | 0 | tC/GJ |  | 0 | tCO2 | ①-1 | 日報 | 自家発半期報報Excel | 運転課→生産管理課 | 月次
【参考】GGX | 電気（自家発電）：社内融通/千葉事業所(化学)からの買電（24年度以降使用禁止） |  |  | 〇 | 85715.633 | 千kWh |  | 8.64 | GJ/千kWh | 温対法 | 740583.068 | GJ | 191070.4315 | KL | 0.016758 | tC/GJ | 温対法 | 45506.4296 | tCO2 | ①-1 | 日報 | 20○○年度定期報告用買電データ 20○○年石油＿省エネ定期報告計算シート | 生産管理課→生産管理課 | 月次
【参考】GGX | 電気（自家発電）：社内融通/千徳山事業所からの買電（24年度以降使用禁止） |  |  | ？ | 6214.76 | 千kWh | 千葉地区の受電量を石油・化学で振り分ける。 | 8.64 | GJ/千kWh | 温対法 | 53695.527 | GJ | 13853.446 | KL | 0.012639 | tC/GJ | 温対法 | 2488.389 | tCO2 | ③ | 日報 | 20○○年度定期報告用買電データ 20○○年石油＿省エネ定期報告計算シート | 生産管理課→生産管理課 | 月次
温対法 | 他社への供給：産業用蒸気 |  |  | △（タグ＋その他？） | 1127076.133 | 千kWh |  | 1.17 | GJ/千kWh | ？ | 1318679.076 | GJ | 340219.2016 | KL | 0.015245 | tC/GJ | 温対法 | -73710.78 | tCO2
温対法 | 他社への供給：電力 |  |  | △（タグ＋その他？） | 41421.986 | 千kWh |  | 8.64 | GJ/千kWh | 温対法 | 357885.96 | GJ | 92334.5777 | KL | 0.014454 | tC/GJ | 温対法 | -18967.127 | tCO2
【参考】GGX | 他社への供給：産業用蒸気 |  |  | △（タグ＋その他？） | 1127076.133 | 千kWh |  | 1.17 | GJ/千kWh | ？ | 1318679.076 | GJ | 340219.2016 | KL | 0.015245 | tC/GJ | 温対法 | -73710.78 | tCO2 | ①-1 | 日報 | 工場授受月実績(パターン①－1) 大陽日酸・日本液炭（国際炭酸）協定書 （パターン②-2） | （他社）→生産管理課→生産管理課 | 月次
【参考】GGX | 他社への供給：電力 |  |  | △（タグ＋その他？） | 41421.986 | 千kWh |  | 8.64 | GJ/千kWh | 温対法 | 357885.96 | GJ | 92334.5777 | KL | 0.014454 | tC/GJ | 温対法 | -18967.127 | tCO2 | ①-1 | 日報 | 工場授受月実績(パターン①－1) 大陽日酸・日本液炭（国際炭酸）協定書 （パターン②-2） | （他社）→生産管理課→生産管理課 | 月次
[22 empty] | GXL排出量 | 2043968.0288 | tCO2
[22 empty] | GGX排出量 | 2001422.1323 | tCO2
Note on AH22: [スレッド化されたコメント] 使用している Excel のバージョンでは、このスレッド化されたコメントを表示できますが、新しいバージョンの Excel でファイルを開いた場合はコメントに対する編集がすべて削除されます。詳細: https://go.microsoft.com/fwlink/?linkid=870924 コメント: 装置毎のエネルギー使用量。タグデータでとれるか要検討
Note on AH23: [スレッド化されたコメント] 使用している Excel のバージョンでは、このスレッド化されたコメントを表示できますが、新しいバージョンの Excel でファイルを開いた場合はコメントに対する編集がすべて削除されます。詳細: https://go.microsoft.com/fwlink/?linkid=870924 コメント: 装置毎のエネルギー使用量。タグデータでとれるか要検討
Note on AH24: [スレッド化されたコメント] 使用している Excel のバージョンでは、このスレッド化されたコメントを表示できますが、新しいバージョンの Excel でファイルを開いた場合はコメントに対する編集がすべて削除されます。詳細: https://go.microsoft.com/fwlink/?linkid=870924 コメント: 装置毎のエネルギー使用量。タグデータでとれるか要検討
Note on AH25: [スレッド化されたコメント] 使用している Excel のバージョンでは、このスレッド化されたコメントを表示できますが、新しいバージョンの Excel でファイルを開いた場合はコメントに対する編集がすべて削除されます。詳細: https://go.microsoft.com/fwlink/?linkid=870924 コメント: 装置毎のエネルギー使用量。タグデータでとれるか要検討
Note on AH26: [スレッド化されたコメント] 使用している Excel のバージョンでは、このスレッド化されたコメントを表示できますが、新しいバージョンの Excel でファイルを開いた場合はコメントに対する編集がすべて削除されます。詳細: https://go.microsoft.com/fwlink/?linkid=870924 コメント: 装置毎のエネルギー使用量。タグデータでとれるか要検討
Note on AN26: [スレッド化されたコメント] 使用している Excel のバージョンでは、このスレッド化されたコメントを表示できますが、新しいバージョンの Excel でファイルを開いた場合はコメントに対する編集がすべて削除されます。詳細: https://go.microsoft.com/fwlink/?linkid=870924 コメント: 排出係数リストでは、0.0000045のはず。
Note on AH27: [スレッド化されたコメント] 使用している Excel のバージョンでは、このスレッド化されたコメントを表示できますが、新しいバージョンの Excel でファイルを開いた場合はコメントに対する編集がすべて削除されます。詳細: https://go.microsoft.com/fwlink/?linkid=870924 コメント: 装置毎のエネルギー使用量。タグデータでとれるか要検討
Note on AH28: [スレッド化されたコメント] 使用している Excel のバージョンでは、このスレッド化されたコメントを表示できますが、新しいバージョンの Excel でファイルを開いた場合はコメントに対する編集がすべて削除されます。詳細: https://go.microsoft.com/fwlink/?linkid=870924 コメント: 装置毎のエネルギー使用量。タグデータでとれるか要検討
Note on J29: [スレッド化されたコメント] 使用している Excel のバージョンでは、このスレッド化されたコメントを表示できますが、新しいバージョンの Excel でファイルを開いた場合はコメントに対する編集がすべて削除されます。詳細: https://go.microsoft.com/fwlink/?linkid=870924 コメント: GXリーグでは、石炭は使用量ではなく、購入量としている。 （事業所内の一時貯蔵による使用量のブレは、全体に対して誤差と扱えるため。）
Note on AH29: [スレッド化されたコメント] 使用している Excel のバージョンでは、このスレッド化されたコメントを表示できますが、新しいバージョンの Excel でファイルを開いた場合はコメントに対する編集がすべて削除されます。詳細: https://go.microsoft.com/fwlink/?linkid=870924 コメント: 装置毎のエネルギー使用量。タグデータでとれるか要検討
Note on J30: [スレッド化されたコメント] 使用している Excel のバージョンでは、このスレッド化されたコメントを表示できますが、新しいバージョンの Excel でファイルを開いた場合はコメントに対する編集がすべて削除されます。詳細: https://go.microsoft.com/fwlink/?linkid=870924 コメント: GXリーグでは、石炭は使用量ではなく、購入量としている。 （事業所内の一時貯蔵による使用量のブレは、全体に対して誤差と扱えるため。）
Note on AH30: [スレッド化されたコメント] 使用している Excel のバージョンでは、このスレッド化されたコメントを表示できますが、新しいバージョンの Excel でファイルを開いた場合はコメントに対する編集がすべて削除されます。詳細: https://go.microsoft.com/fwlink/?linkid=870924 コメント: 装置毎のエネルギー使用量。タグデータでとれるか要検討
Note on W31: [スレッド化されたコメント] 使用している Excel のバージョンでは、このスレッド化されたコメントを表示できますが、新しいバージョンの Excel でファイルを開いた場合はコメントに対する編集がすべて削除されます。詳細: https://go.microsoft.com/fwlink/?linkid=870924 コメント: 調査票Bでは、①-1と同じフローになっている。
Note on AH31: [スレッド化されたコメント] 使用している Excel のバージョンでは、このスレッド化されたコメントを表示できますが、新しいバージョンの Excel でファイルを開いた場合はコメントに対する編集がすべて削除されます。詳細: https://go.microsoft.com/fwlink/?linkid=870924 コメント: 装置毎のエネルギー使用量。タグデータでとれるか要検討
Note on M32: [スレッド化されたコメント] 使用している Excel のバージョンでは、このスレッド化されたコメントを表示できますが、新しいバージョンの Excel でファイルを開いた場合はコメントに対する編集がすべて削除されます。詳細: https://go.microsoft.com/fwlink/?linkid=870924 コメント: ガス比重ー熱量の相関式（年度実績の加重平均）
Note on AH32: [スレッド化されたコメント] 使用している Excel のバージョンでは、このスレッド化されたコメントを表示できますが、新しいバージョンの Excel でファイルを開いた場合はコメントに対する編集がすべて削除されます。詳細: https://go.microsoft.com/fwlink/?linkid=870924 コメント: 装置毎のエネルギー使用量。タグデータでとれるか要検討
Note on M33: [スレッド化されたコメント] 使用している Excel のバージョンでは、このスレッド化されたコメントを表示できますが、新しいバージョンの Excel でファイルを開いた場合はコメントに対する編集がすべて削除されます。詳細: https://go.microsoft.com/fwlink/?linkid=870924 コメント: ガス比重ー熱量の相関式（年度実績の加重平均）
Note on AH33: [スレッド化されたコメント] 使用している Excel のバージョンでは、このスレッド化されたコメントを表示できますが、新しいバージョンの Excel でファイルを開いた場合はコメントに対する編集がすべて削除されます。詳細: https://go.microsoft.com/fwlink/?linkid=870924 コメント: 装置毎のエネルギー使用量。タグデータでとれるか要検討
Note on M34: [スレッド化されたコメント] 使用している Excel のバージョンでは、このスレッド化されたコメントを表示できますが、新しいバージョンの Excel でファイルを開いた場合はコメントに対する編集がすべて削除されます。詳細: https://go.microsoft.com/fwlink/?linkid=870924 コメント: ガス比重ー熱量の相関式（年度実績の加重平均）
Note on AH34: [スレッド化されたコメント] 使用している Excel のバージョンでは、このスレッド化されたコメントを表示できますが、新しいバージョンの Excel でファイルを開いた場合はコメントに対する編集がすべて削除されます。詳細: https://go.microsoft.com/fwlink/?linkid=870924 コメント: 装置毎のエネルギー使用量。タグデータでとれるか要検討
Note on M35: [スレッド化されたコメント] 使用している Excel のバージョンでは、このスレッド化されたコメントを表示できますが、新しいバージョンの Excel でファイルを開いた場合はコメントに対する編集がすべて削除されます。詳細: https://go.microsoft.com/fwlink/?linkid=870924 コメント: ガス比重ー熱量の相関式（年度実績の加重平均）
Note on AH35: [スレッド化されたコメント] 使用している Excel のバージョンでは、このスレッド化されたコメントを表示できますが、新しいバージョンの Excel でファイルを開いた場合はコメントに対する編集がすべて削除されます。詳細: https://go.microsoft.com/fwlink/?linkid=870924 コメント: 装置毎のエネルギー使用量。タグデータでとれるか要検討
Note on M36: [スレッド化されたコメント] 使用している Excel のバージョンでは、このスレッド化されたコメントを表示できますが、新しいバージョンの Excel でファイルを開いた場合はコメントに対する編集がすべて削除されます。詳細: https://go.microsoft.com/fwlink/?linkid=870924 コメント: ガス比重ー熱量の相関式（年度実績の加重平均）
Note on AH36: [スレッド化されたコメント] 使用している Excel のバージョンでは、このスレッド化されたコメントを表示できますが、新しいバージョンの Excel でファイルを開いた場合はコメントに対する編集がすべて削除されます。詳細: https://go.microsoft.com/fwlink/?linkid=870924 コメント: 装置毎のエネルギー使用量。タグデータでとれるか要検討
Note on M37: [スレッド化されたコメント] 使用している Excel のバージョンでは、このスレッド化されたコメントを表示できますが、新しいバージョンの Excel でファイルを開いた場合はコメントに対する編集がすべて削除されます。詳細: https://go.microsoft.com/fwlink/?linkid=870924 コメント: ガス比重ー熱量の相関式（年度実績の加重平均）
Note on AH37: [スレッド化されたコメント] 使用している Excel のバージョンでは、このスレッド化されたコメントを表示できますが、新しいバージョンの Excel でファイルを開いた場合はコメントに対する編集がすべて削除されます。詳細: https://go.microsoft.com/fwlink/?linkid=870924 コメント: 装置毎のエネルギー使用量。タグデータでとれるか要検討
Note on M38: [スレッド化されたコメント] 使用している Excel のバージョンでは、このスレッド化されたコメントを表示できますが、新しいバージョンの Excel でファイルを開いた場合はコメントに対する編集がすべて削除されます。詳細: https://go.microsoft.com/fwlink/?linkid=870924 コメント: ガス比重ー熱量の相関式（年度実績の加重平均）
Note on AH38: [スレッド化されたコメント] 使用している Excel のバージョンでは、このスレッド化されたコメントを表示できますが、新しいバージョンの Excel でファイルを開いた場合はコメントに対する編集がすべて削除されます。詳細: https://go.microsoft.com/fwlink/?linkid=870924 コメント: 装置毎のエネルギー使用量。タグデータでとれるか要検討
Note on M39: [スレッド化されたコメント] 使用している Excel のバージョンでは、このスレッド化されたコメントを表示できますが、新しいバージョンの Excel でファイルを開いた場合はコメントに対する編集がすべて削除されます。詳細: https://go.microsoft.com/fwlink/?linkid=870924 コメント: ガス比重ー熱量の相関式（年度実績の加重平均）
Note on AH39: [スレッド化されたコメント] 使用している Excel のバージョンでは、このスレッド化されたコメントを表示できますが、新しいバージョンの Excel でファイルを開いた場合はコメントに対する編集がすべて削除されます。詳細: https://go.microsoft.com/fwlink/?linkid=870924 コメント: 装置毎のエネルギー使用量。タグデータでとれるか要検討
Note on M40: [スレッド化されたコメント] 使用している Excel のバージョンでは、このスレッド化されたコメントを表示できますが、新しいバージョンの Excel でファイルを開いた場合はコメントに対する編集がすべて削除されます。詳細: https://go.microsoft.com/fwlink/?linkid=870924 コメント: ガス比重ー熱量の相関式（年度実績の加重平均）
Note on AH40: [スレッド化されたコメント] 使用している Excel のバージョンでは、このスレッド化されたコメントを表示できますが、新しいバージョンの Excel でファイルを開いた場合はコメントに対する編集がすべて削除されます。詳細: https://go.microsoft.com/fwlink/?linkid=870924 コメント: 装置毎のエネルギー使用量。タグデータでとれるか要検討
Note on M41: [スレッド化されたコメント] 使用している Excel のバージョンでは、このスレッド化されたコメントを表示できますが、新しいバージョンの Excel でファイルを開いた場合はコメントに対する編集がすべて削除されます。詳細: https://go.microsoft.com/fwlink/?linkid=870924 コメント: ガス比重ー熱量の相関式（年度実績の加重平均）
Note on AH41: [スレッド化されたコメント] 使用している Excel のバージョンでは、このスレッド化されたコメントを表示できますが、新しいバージョンの Excel でファイルを開いた場合はコメントに対する編集がすべて削除されます。詳細: https://go.microsoft.com/fwlink/?linkid=870924 コメント: 装置毎のエネルギー使用量。タグデータでとれるか要検討
Note on M42: [スレッド化されたコメント] 使用している Excel のバージョンでは、このスレッド化されたコメントを表示できますが、新しいバージョンの Excel でファイルを開いた場合はコメントに対する編集がすべて削除されます。詳細: https://go.microsoft.com/fwlink/?linkid=870924 コメント: ガス比重ー熱量の相関式（年度実績の加重平均）
Note on AH42: [スレッド化されたコメント] 使用している Excel のバージョンでは、このスレッド化されたコメントを表示できますが、新しいバージョンの Excel でファイルを開いた場合はコメントに対する編集がすべて削除されます。詳細: https://go.microsoft.com/fwlink/?linkid=870924 コメント: 装置毎のエネルギー使用量。タグデータでとれるか要検討
Note on M43: [スレッド化されたコメント] 使用している Excel のバージョンでは、このスレッド化されたコメントを表示できますが、新しいバージョンの Excel でファイルを開いた場合はコメントに対する編集がすべて削除されます。詳細: https://go.microsoft.com/fwlink/?linkid=870924 コメント: ガス比重ー熱量の相関式（年度実績の加重平均）
Note on AH43: [スレッド化されたコメント] 使用している Excel のバージョンでは、このスレッド化されたコメントを表示できますが、新しいバージョンの Excel でファイルを開いた場合はコメントに対する編集がすべて削除されます。詳細: https://go.microsoft.com/fwlink/?linkid=870924 コメント: 装置毎のエネルギー使用量。タグデータでとれるか要検討
Note on M44: [スレッド化されたコメント] 使用している Excel のバージョンでは、このスレッド化されたコメントを表示できますが、新しいバージョンの Excel でファイルを開いた場合はコメントに対する編集がすべて削除されます。詳細: https://go.microsoft.com/fwlink/?linkid=870924 コメント: ガス比重ー熱量の相関式（年度実績の加重平均）
Note on M45: [スレッド化されたコメント] 使用している Excel のバージョンでは、このスレッド化されたコメントを表示できますが、新しいバージョンの Excel でファイルを開いた場合はコメントに対する編集がすべて削除されます。詳細: https://go.microsoft.com/fwlink/?linkid=870924 コメント: ガス比重ー熱量の相関式（年度実績の加重平均）
Note on AN45: [スレッド化されたコメント] 使用している Excel のバージョンでは、このスレッド化されたコメントを表示できますが、新しいバージョンの Excel でファイルを開いた場合はコメントに対する編集がすべて削除されます。詳細: https://go.microsoft.com/fwlink/?linkid=870924 コメント: 温対法上は0.02のはず
Note on M46: [スレッド化されたコメント] 使用している Excel のバージョンでは、このスレッド化されたコメントを表示できますが、新しいバージョンの Excel でファイルを開いた場合はコメントに対する編集がすべて削除されます。詳細: https://go.microsoft.com/fwlink/?linkid=870924 コメント: ガス比重ー熱量の相関式（年度実績の加重平均）
Note on M47: [スレッド化されたコメント] 使用している Excel のバージョンでは、このスレッド化されたコメントを表示できますが、新しいバージョンの Excel でファイルを開いた場合はコメントに対する編集がすべて削除されます。詳細: https://go.microsoft.com/fwlink/?linkid=870924 コメント: ガス比重ー熱量の相関式（年度実績の加重平均）
Note on AS47: [スレッド化されたコメント] 使用している Excel のバージョンでは、このスレッド化されたコメントを表示できますが、新しいバージョンの Excel でファイルを開いた場合はコメントに対する編集がすべて削除されます。詳細: https://go.microsoft.com/fwlink/?linkid=870924 コメント: 係数リストにないため、この数値でよいかは要確認
Note on M48: [スレッド化されたコメント] 使用している Excel のバージョンでは、このスレッド化されたコメントを表示できますが、新しいバージョンの Excel でファイルを開いた場合はコメントに対する編集がすべて削除されます。詳細: https://go.microsoft.com/fwlink/?linkid=870924 コメント: ガス比重ー熱量の相関式（年度実績の加重平均）
Note on AQ48: [スレッド化されたコメント] 使用している Excel のバージョンでは、このスレッド化されたコメントを表示できますが、新しいバージョンの Excel でファイルを開いた場合はコメントに対する編集がすべて削除されます。詳細: https://go.microsoft.com/fwlink/?linkid=870924 コメント: 活動量×0.001×使用期間（使用期間データはGGXとは別で集計していたと思われる）
Note on M49: [スレッド化されたコメント] 使用している Excel のバージョンでは、このスレッド化されたコメントを表示できますが、新しいバージョンの Excel でファイルを開いた場合はコメントに対する編集がすべて削除されます。詳細: https://go.microsoft.com/fwlink/?linkid=870924 コメント: ガス比重ー熱量の相関式（年度実績の加重平均）
Note on AI49: [スレッド化されたコメント] 使用している Excel のバージョンでは、このスレッド化されたコメントを表示できますが、新しいバージョンの Excel でファイルを開いた場合はコメントに対する編集がすべて削除されます。詳細: https://go.microsoft.com/fwlink/?linkid=870924 コメント: 使用期間の１年間に対する比率。現状はGGX外で収集している？
Note on M50: [スレッド化されたコメント] 使用している Excel のバージョンでは、このスレッド化されたコメントを表示できますが、新しいバージョンの Excel でファイルを開いた場合はコメントに対する編集がすべて削除されます。詳細: https://go.microsoft.com/fwlink/?linkid=870924 コメント: ガス比重ー熱量の相関式（年度実績の加重平均）
Note on M51: [スレッド化されたコメント] 使用している Excel のバージョンでは、このスレッド化されたコメントを表示できますが、新しいバージョンの Excel でファイルを開いた場合はコメントに対する編集がすべて削除されます。詳細: https://go.microsoft.com/fwlink/?linkid=870924 コメント: ガス比重ー熱量の相関式（年度実績の加重平均）
Note on M52: [スレッド化されたコメント] 使用している Excel のバージョンでは、このスレッド化されたコメントを表示できますが、新しいバージョンの Excel でファイルを開いた場合はコメントに対する編集がすべて削除されます。詳細: https://go.microsoft.com/fwlink/?linkid=870924 コメント: ガス比重ー熱量の相関式（年度実績の加重平均）
Note on M53: [スレッド化されたコメント] 使用している Excel のバージョンでは、このスレッド化されたコメントを表示できますが、新しいバージョンの Excel でファイルを開いた場合はコメントに対する編集がすべて削除されます。詳細: https://go.microsoft.com/fwlink/?linkid=870924 コメント: ガス比重ー熱量の相関式（年度実績の加重平均）
Note on M54: [スレッド化されたコメント] 使用している Excel のバージョンでは、このスレッド化されたコメントを表示できますが、新しいバージョンの Excel でファイルを開いた場合はコメントに対する編集がすべて削除されます。詳細: https://go.microsoft.com/fwlink/?linkid=870924 コメント: ガス比重ー熱量の相関式（年度実績の加重平均）
Note on M55: [スレッド化されたコメント] 使用している Excel のバージョンでは、このスレッド化されたコメントを表示できますが、新しいバージョンの Excel でファイルを開いた場合はコメントに対する編集がすべて削除されます。詳細: https://go.microsoft.com/fwlink/?linkid=870924 コメント: ガス比重ー熱量の相関式（年度実績の加重平均）
Note on M56: [スレッド化されたコメント] 使用している Excel のバージョンでは、このスレッド化されたコメントを表示できますが、新しいバージョンの Excel でファイルを開いた場合はコメントに対する編集がすべて削除されます。詳細: https://go.microsoft.com/fwlink/?linkid=870924 コメント: ガス比重ー熱量の相関式（年度実績の加重平均）
Note on M57: [スレッド化されたコメント] 使用している Excel のバージョンでは、このスレッド化されたコメントを表示できますが、新しいバージョンの Excel でファイルを開いた場合はコメントに対する編集がすべて削除されます。詳細: https://go.microsoft.com/fwlink/?linkid=870924 コメント: ガス比重ー熱量の相関式（年度実績の加重平均）
Note on M58: [スレッド化されたコメント] 使用している Excel のバージョンでは、このスレッド化されたコメントを表示できますが、新しいバージョンの Excel でファイルを開いた場合はコメントに対する編集がすべて削除されます。詳細: https://go.microsoft.com/fwlink/?linkid=870924 コメント: ガス比重ー熱量の相関式（年度実績の加重平均）
Note on M59: [スレッド化されたコメント] 使用している Excel のバージョンでは、このスレッド化されたコメントを表示できますが、新しいバージョンの Excel でファイルを開いた場合はコメントに対する編集がすべて削除されます。詳細: https://go.microsoft.com/fwlink/?linkid=870924 コメント: ガス比重ー熱量の相関式（年度実績の加重平均）
Note on M60: [スレッド化されたコメント] 使用している Excel のバージョンでは、このスレッド化されたコメントを表示できますが、新しいバージョンの Excel でファイルを開いた場合はコメントに対する編集がすべて削除されます。詳細: https://go.microsoft.com/fwlink/?linkid=870924 コメント: ガス比重ー熱量の相関式（年度実績の加重平均）
Note on M61: [スレッド化されたコメント] 使用している Excel のバージョンでは、このスレッド化されたコメントを表示できますが、新しいバージョンの Excel でファイルを開いた場合はコメントに対する編集がすべて削除されます。詳細: https://go.microsoft.com/fwlink/?linkid=870924 コメント: ガス比重ー熱量の相関式（年度実績の加重平均）
Note on M62: [スレッド化されたコメント] 使用している Excel のバージョンでは、このスレッド化されたコメントを表示できますが、新しいバージョンの Excel でファイルを開いた場合はコメントに対する編集がすべて削除されます。詳細: https://go.microsoft.com/fwlink/?linkid=870924 コメント: ガス比重ー熱量の相関式（年度実績の加重平均）
Note on M63: [スレッド化されたコメント] 使用している Excel のバージョンでは、このスレッド化されたコメントを表示できますが、新しいバージョンの Excel でファイルを開いた場合はコメントに対する編集がすべて削除されます。詳細: https://go.microsoft.com/fwlink/?linkid=870924 コメント: ガス比重ー熱量の相関式（年度実績の加重平均）
Note on M64: [スレッド化されたコメント] 使用している Excel のバージョンでは、このスレッド化されたコメントを表示できますが、新しいバージョンの Excel でファイルを開いた場合はコメントに対する編集がすべて削除されます。詳細: https://go.microsoft.com/fwlink/?linkid=870924 コメント: ガス比重ー熱量の相関式（年度実績の加重平均）
Note on M65: [スレッド化されたコメント] 使用している Excel のバージョンでは、このスレッド化されたコメントを表示できますが、新しいバージョンの Excel でファイルを開いた場合はコメントに対する編集がすべて削除されます。詳細: https://go.microsoft.com/fwlink/?linkid=870924 コメント: ガス比重ー熱量の相関式（年度実績の加重平均）
Note on M66: [スレッド化されたコメント] 使用している Excel のバージョンでは、このスレッド化されたコメントを表示できますが、新しいバージョンの Excel でファイルを開いた場合はコメントに対する編集がすべて削除されます。詳細: https://go.microsoft.com/fwlink/?linkid=870924 コメント: ガス比重ー熱量の相関式（年度実績の加重平均）
Note on M67: [スレッド化されたコメント] 使用している Excel のバージョンでは、このスレッド化されたコメントを表示できますが、新しいバージョンの Excel でファイルを開いた場合はコメントに対する編集がすべて削除されます。詳細: https://go.microsoft.com/fwlink/?linkid=870924 コメント: ガス比重ー熱量の相関式（年度実績の加重平均）
Note on M68: [スレッド化されたコメント] 使用している Excel のバージョンでは、このスレッド化されたコメントを表示できますが、新しいバージョンの Excel でファイルを開いた場合はコメントに対する編集がすべて削除されます。詳細: https://go.microsoft.com/fwlink/?linkid=870924 コメント: ガス比重ー熱量の相関式（年度実績の加重平均）
Note on M69: [スレッド化されたコメント] 使用している Excel のバージョンでは、このスレッド化されたコメントを表示できますが、新しいバージョンの Excel でファイルを開いた場合はコメントに対する編集がすべて削除されます。詳細: https://go.microsoft.com/fwlink/?linkid=870924 コメント: ガス比重ー熱量の相関式（年度実績の加重平均）
Note on M70: [スレッド化されたコメント] 使用している Excel のバージョンでは、このスレッド化されたコメントを表示できますが、新しいバージョンの Excel でファイルを開いた場合はコメントに対する編集がすべて削除されます。詳細: https://go.microsoft.com/fwlink/?linkid=870924 コメント: ガス比重ー熱量の相関式（年度実績の加重平均）
Note on H71: [スレッド化されたコメント] 使用している Excel のバージョンでは、このスレッド化されたコメントを表示できますが、新しいバージョンの Excel でファイルを開いた場合はコメントに対する編集がすべて削除されます。詳細: https://go.microsoft.com/fwlink/?linkid=870924 コメント: 基礎データ作成時は、NG使用先装置の数量確定をした後、石油系炭化水素ガスの数量確定。 石油系炭化水素ガスは、GGXとGXリーグでは異なる基礎データを使用する。GGXは、各装置の使用量合計値（FOE-KL）を単位換算（FOE-KL→GJ）の上、温対法の排出係数デフォルト値（46.1tC/GJ）を乗じて算定している。一方、GXリーグでは、モニタリングポイント毎の実測に基づいた値が必要であるため、実流量（千m3）の各TAGデータに、実測ベースの単位発熱量（千m3/GJ）を乗じて計算している。
Note on H72: [スレッド化されたコメント] 使用している Excel のバージョンでは、このスレッド化されたコメントを表示できますが、新しいバージョンの Excel でファイルを開いた場合はコメントに対する編集がすべて削除されます。詳細: https://go.microsoft.com/fwlink/?linkid=870924 コメント: 基礎データ作成時は、NG使用量を各装置に振り分けて集計。
Note on H73: [スレッド化されたコメント] 使用している Excel のバージョンでは、このスレッド化されたコメントを表示できますが、新しいバージョンの Excel でファイルを開いた場合はコメントに対する編集がすべて削除されます。詳細: https://go.microsoft.com/fwlink/?linkid=870924 コメント: 基礎データ作成時は、NG使用先装置の数量確定をした後、石油系炭化水素ガスの数量確定。 石油系炭化水素ガスは、GGXとGXリーグでは異なる基礎データを使用する。GGXは、各装置の使用量合計値（FOE-KL）を単位換算（FOE-KL→GJ）の上、温対法の排出係数デフォルト値（46.1tC/GJ）を乗じて算定している。一方、GXリーグでは、モニタリングポイント毎の実測に基づいた値が必要であるため、実流量（千m3）の各TAGデータに、実測ベースの単位発熱量（千m3/GJ）を乗じて計算している。
Note on H74: [スレッド化されたコメント] 使用している Excel のバージョンでは、このスレッド化されたコメントを表示できますが、新しいバージョンの Excel でファイルを開いた場合はコメントに対する編集がすべて削除されます。詳細: https://go.microsoft.com/fwlink/?linkid=870924 コメント: 基礎データ作成時は、NG使用量を各装置に振り分けて集計。
Note on K109: [スレッド化されたコメント] 使用している Excel のバージョンでは、このスレッド化されたコメントを表示できますが、新しいバージョンの Excel でファイルを開いた場合はコメントに対する編集がすべて削除されます。詳細: https://go.microsoft.com/fwlink/?linkid=870924 コメント: 購入エネルギー量（I列）から、蒸気を生成する際の投入エネルギー量（＝I列×1.17）を算出していると思われる
SSBJの石油系炭化水素ガスは、GXリーグの算定方法（実流量×実単位発熱量×排出係数）で良いかを要検討
「他社への供給_産業用蒸気」は、社内融通を含む拠点外へ販売した産業用蒸気となる。 現状のESGデータブック開示では、「他社への供給」を排出量より差し引いていたため、本来控除すべきでない「社内融通/産業用蒸気（千葉石油）」を＋で計上している。
SSBJでは、「他社への供給」を控除しないため、本項目は計上する必要はない。（GXリーグでも社内融通として計上していない）
GXリーグ（自家使用＋社外取引に相当）と、
GGXの自家使用、社外取引の合計値が約3,500tCO2ずれる。おそらく、集計誤差と思われる。
「他社への供給_電力」は、社内融通を含む拠点外へ販売した電力となる。 現状のESGデータブック開示では、「他社への供給」を排出量より差し引いていたため、本来控除すべきでない「社内融通/自家発電（〇〇からの買電）」を＋で計上している。
SSBJでは、「他社への供給」を控除しないため、本項目は計上する必要はない。（GXリーグでも社内融通として計上していない）
活動量（エネルギー使用量）
ETLにてタグデータ収集、
または拠点にて直接入力・アップロード
単位発熱量
【温対法/SSBJ】 本社側で新システムで設定・入力
【GXL】 独自係数はETLで収集？ 温対法係数は報告書で設定済
独自係数のロジックを千葉に確認
熱量換算値（GJ）
計算結果（＝活動量×単位発熱量）
排出係数（基礎・調整後）
【温対法/SSBJ】 本社側で新システムで設定・入力
【GXL】 温対法排出係数は報告書で設定済
CO2排出量
計算結果
＊活動量×単位発熱量×排出係数（tC/GJ）×44/12
＊活動量（千kWh）×排出係数（tCO2/千kWh）
活動量
ETLにてタグデータ収集、
または拠点にて直接入力・アップロード
単位発熱量
本社側で新システムで設定・入力
排出係数
本社側で新システムで設定・入力
温室効果ガス排出量
計算結果（＝活動量×単位発熱量×排出係数）
地球温暖化係数
本社側で新システムで設定・入力
CO2換算温室効果ガス排出量
計算結果（＝温室効果ガス排出量×地球温暖化係数）
原油換算値（KL）
計算結果（＝熱量換算値×0.258）
データ項目毎の開示対象
（「【参考】GGX」は、FY2023のGGXによる収集項目）
タグデータの使用については、今後、製油所等にヒアリングして精査する必要あり。

## Sheet1
モニタリングポイント |  |  | 電気・ガス・熱に関する排出における事業者別の情報 | 活動量（値） |  | 単位発熱量 |  | 排出係数 |  | 地球温暖化係数 | CO2排出量 | デフォルト値以外の使用 |  |  | デフォルト値以外の使用
識別コード | 名称 | 区分（小分類） | 供給事業者名 |  | （単位） |  | （単位） |  | 単位 | ※ |  | 単位発熱量 | 単位 | 根拠 | 排出係数 | 単位 | 根拠
C2FK059 | 2C-FI-59 | 石油系炭化水素ガス |  | 97814.7 | 千m3 | 46.1 | GJ/千m3 | 0.0144 | tC/GJ | 1 | 198212 | 38.3789 | GJ/千m3 | ガス比重ー熱量の相関式（年度実績の加重平均） |  | tC/GJ
NHFK028 | 2NH-FI-28 | 石油系炭化水素ガス |  | 3736.7 | 千m3 | 46.1 | GJ/千m3 | 0.0144 | tC/GJ | 1 | 6936 | 35.1564 | GJ/千m3 | 同上 |  | tC/GJ
P2FK024 | 2P-FI-24 | 石油系炭化水素ガス |  | 20745.4 | 千m3 | 46.1 | GJ/千m3 | 0.0144 | tC/GJ | 1 | 38382 | 35.0413 | GJ/千m3 | 同上 |  | tC/GJ
LXFK048 | LX-FI-48 | 石油系炭化水素ガス |  | 13097.5 | 千m3 | 46.1 | GJ/千m3 | 0.0144 | tC/GJ | 1 | 23996 | 34.7004 | GJ/千m3 | 同上 |  | tC/GJ
H1FK012 | HY-FI-12 | 石油系炭化水素ガス |  | 39429.9 | 千m3 | 46.1 | GJ/千m3 | 0.0144 | tC/GJ | 1 | 73200 | 35.1603 | GJ/千m3 | 同上 |  | tC/GJ
D3FK029 | 3DH-FI-29 | 石油系炭化水素ガス |  | 9098.8 | 千m3 | 46.1 | GJ/千m3 | 0.0144 | tC/GJ | 1 | 17633 | 36.7045 | GJ/千m3 | 同上 |  | tC/GJ
GHFK015 | GH-FI-15 | 石油系炭化水素ガス |  | 1745.5 | 千m3 | 46.1 | GJ/千m3 | 0.0144 | tC/GJ | 1 | 3217 | 34.9068 | GJ/千m3 | 同上 |  | tC/GJ
VHFK010 | VH-FI-10 | 石油系炭化水素ガス |  | 3064.8 | 千m3 | 46.1 | GJ/千m3 | 0.0144 | tC/GJ | 1 | 7106 | 43.9183 | GJ/千m3 | 同上 |  | tC/GJ
VHFK039 | VH-FI-39 | 石油系炭化水素ガス |  | 6827.7 | 千m3 | 46.1 | GJ/千m3 | 0.0144 | tC/GJ | 1 | 15832 | 43.9183 | GJ/千m3 | 同上 |  | tC/GJ
LWFP009 | LW-FI-9 | 石油系炭化水素ガス |  | 521.5 | 千m3 | 46.1 | GJ/千m3 | 0.0144 | tC/GJ | 1 | 1198 | 43.5234 | GJ/千m3 | 同上 |  | tC/GJ
LWFP042 | LW-FI-42 | 石油系炭化水素ガス |  | 463.8 | 千m3 | 46.1 | GJ/千m3 | 0.0144 | tC/GJ | 1 | 1065 | 43.5234 | GJ/千m3 | 同上 |  | tC/GJ
N3FP301 | 3NH-FI-802 | 石油系炭化水素ガス |  | 1720.8 | 千m3 | 46.1 | GJ/千m3 | 0.0144 | tC/GJ | 1 | 3932 | 43.2871 | GJ/千m3 | 同上 |  | tC/GJ
LRFK003 | LNR-FI-3 | 石油系炭化水素ガス |  | 51199.8 | 千m3 | 46.1 | GJ/千m3 | 0.0144 | tC/GJ | 1 | 78766 | 29.1366 | GJ/千m3 | 同上 |  | tC/GJ
D2FP031 | 2DH-FI-31 | 石油系炭化水素ガス |  | 8878.9 | 千m3 | 46.1 | GJ/千m3 | 0.0144 | tC/GJ | 1 | 20436 | 43.5934 | GJ/千m3 | 同上 |  | tC/GJ
BUFK802 | BU-FI-802 | 石油系炭化水素ガス |  | 2610.7 | 千m3 | 46.1 | GJ/千m3 | 0.0144 | tC/GJ | 1 | 6032 | 43.766 | GJ/千m3 | 同上 |  | tC/GJ
FCFP028 | FCC-FI-28 | 石油系炭化水素ガス |  | 33.7 | 千m3 | 46.1 | GJ/千m3 | 0.0144 | tC/GJ | 1 | 85 | 47.9281 | GJ/千m3 | 同上 |  | tC/GJ
CBFK007 | CO-FI-7 | 石油系炭化水素ガス |  | 23538.2 | 千m3 | 46.1 | GJ/千m3 | 0.0144 | tC/GJ | 1 | 54351 | 43.7326 | GJ/千m3 | 同上 |  | tC/GJ
FHFK801 | FH-FI-801 | 石油系炭化水素ガス |  | 1550.3 | 千m3 | 46.1 | GJ/千m3 | 0.0144 | tC/GJ | 1 | 3754 | 45.8663 | GJ/千m3 | 同上 |  | tC/GJ
S6FK007 | 6S-FI-7 | 石油系炭化水素ガス |  | 245.6 | 千m3 | 46.1 | GJ/千m3 | 0.0144 | tC/GJ | 1 | 562 | 43.3822 | GJ/千m3 | 同上 |  | tC/GJ
STFK001 | ST-FI-1 | 石油系炭化水素ガス |  | 1141.2 | 千m3 | 46.1 | GJ/千m3 | 0.0144 | tC/GJ | 1 | 2645 | 43.906 | GJ/千m3 | 同上 |  | tC/GJ
STFK019 | ST-FI-9 | 石油系炭化水素ガス |  | 566.8 | 千m3 | 46.1 | GJ/千m3 | 0.0144 | tC/GJ | 1 | 1313 | 43.906 | GJ/千m3 | 同上 |  | tC/GJ
VAFP207S | V-FI-207 | 石油系炭化水素ガス |  | 12211.1 | 千m3 | 46.1 | GJ/千m3 | 0.0144 | tC/GJ | 1 | 23479 | 36.417 | GJ/千m3 | 同上 |  | tC/GJ
VAFP208S | V-FI-208 | 石油系炭化水素ガス |  | 11994.1 | 千m3 | 46.1 | GJ/千m3 | 0.0144 | tC/GJ | 1 | 23062 | 36.417 | GJ/千m3 | 同上 |  | tC/GJ
PDFP042S | PD-FI-42 | 石油系炭化水素ガス |  | 5022.1 | 千m3 | 46.1 | GJ/千m3 | 0.0144 | tC/GJ | 1 | 9650 | 36.3945 | GJ/千m3 | 同上 |  | tC/GJ
LHFP012S | LH-FI-12 | 石油系炭化水素ガス |  | 1892.7 | 千m3 | 46.1 | GJ/千m3 | 0.0144 | tC/GJ | 1 | 3634 | 36.3685 | GJ/千m3 | 同上 |  | tC/GJ
LHFP013S | LH-FI-13 | 石油系炭化水素ガス |  | 1468.3 | 千m3 | 46.1 | GJ/千m3 | 0.0144 | tC/GJ | 1 | 2819 | 36.3685 | GJ/千m3 | 同上 |  | tC/GJ
LHFP107S | LH-FI-107 | 石油系炭化水素ガス |  | 7202 | 千m3 | 46.1 | GJ/千m3 | 0.0144 | tC/GJ | 1 | 13829 | 36.3685 | GJ/千m3 | 同上 |  | tC/GJ
LHFP108S | LH-FI-108 | 石油系炭化水素ガス |  | 3491.4 | 千m3 | 46.1 | GJ/千m3 | 0.0144 | tC/GJ | 1 | 6704 | 36.3685 | GJ/千m3 | 同上 |  | tC/GJ
LHFP109S | LH-FI-109 | 石油系炭化水素ガス |  | 3930.5 | 千m3 | 46.1 | GJ/千m3 | 0.0144 | tC/GJ | 1 | 7547 | 36.3685 | GJ/千m3 | 同上 |  | tC/GJ
DWFP084S | DW-FI-84 | 石油系炭化水素ガス |  | 6016.1 | 千m3 | 46.1 | GJ/千m3 | 0.0144 | tC/GJ | 1 | 11613 | 36.5618 | GJ/千m3 | 同上 |  | tC/GJ
LLFP008S | 2LH-FI-8 | 石油系炭化水素ガス |  | 904.1 | 千m3 | 46.1 | GJ/千m3 | 0.0144 | tC/GJ | 1 | 1715 | 35.9308 | GJ/千m3 | 同上 |  | tC/GJ
LLFP016S | 2LH-FI-16 | 石油系炭化水素ガス |  | 600.5 | 千m3 | 46.1 | GJ/千m3 | 0.0144 | tC/GJ | 1 | 1139 | 35.9308 | GJ/千m3 | 同上 |  | tC/GJ
L3FP033S | 3LH-FI-33 | 石油系炭化水素ガス |  | 1049.9 | 千m3 | 46.1 | GJ/千m3 | 0.0144 | tC/GJ | 1 | 2036 | 36.7302 | GJ/千m3 | 同上 |  | tC/GJ
L3FP034S | 3LH-FI-34 | 石油系炭化水素ガス |  | 297.2 | 千m3 | 46.1 | GJ/千m3 | 0.0144 | tC/GJ | 1 | 576 | 36.7302 | GJ/千m3 | 同上 |  | tC/GJ
L3FP035S | 3LH-FI-35 | 石油系炭化水素ガス |  | 125.4 | 千m3 | 46.1 | GJ/千m3 | 0.0144 | tC/GJ | 1 | 243 | 36.7302 | GJ/千m3 | 同上 |  | tC/GJ
LFFP027S | LF-FI-27 | 石油系炭化水素ガス |  | 1454.5 | 千m3 | 46.1 | GJ/千m3 | 0.0144 | tC/GJ | 1 | 2773 | 36.1186 | GJ/千m3 | 同上 |  | tC/GJ
B5FP104Z | 5B-FI-104 | 石油系炭化水素ガス |  | 24325.7 | 千m3 | 46.1 | GJ/千m3 | 0.0144 | tC/GJ | 1 | 55481 | 43.1966 | GJ/千m3 | 同上 |  | tC/GJ
B5FP204Z | 5B-FI-204 | 石油系炭化水素ガス |  | 2562.2 | 千m3 | 46.1 | GJ/千m3 | 0.0144 | tC/GJ | 1 | 6025 | 44.5374 | GJ/千m3 | 同上 |  | tC/GJ
S5FP024 | 5S-FI-24 | 石油系炭化水素ガス |  | 1452.8 | 千m3 | 46.1 | GJ/千m3 | 0.0144 | tC/GJ | 1 | 3251 | 42.3923 | GJ/千m3 | 同上 |  | tC/GJ
B3FP104(LSA) | 3B-FI-104 | A重油 |  | 548 | kl | 38.9 | GJ/kl | 0.0193 | tC/GJ | 1 | 1508 |  | GJ/kl |  |  | tC/GJ
B3FP104(C重油) | 3B-FI-104 | B・C重油 |  | 7584 | kl | 41.8 | GJ/kl | 0.0202 | tC/GJ | 1 | 23479 |  | GJ/kl |  |  | tC/GJ
B5FP105（LSA） | 5B-FSD-105 | A重油 |  | 1038 | kl | 38.9 | GJ/kl | 0.0193 | tC/GJ | 1 | 2857 |  | GJ/kl |  |  | tC/GJ
B5FP105（C重油） | 5B-FSD-105 | B・C重油 |  | 28502 | kl | 41.8 | GJ/kl | 0.0202 | tC/GJ | 1 | 88241 |  | GJ/kl |  |  | tC/GJ
B5FP205（LSA） | 5B-FSD-205 | A重油 |  | 629 | kl | 38.9 | GJ/kl | 0.0193 | tC/GJ | 1 | 1731 |  | GJ/kl |  |  | tC/GJ
B5FP205（C重油） | 5B-FSD-205 | B・C重油 |  | 77034 | kl | 41.8 | GJ/kl | 0.0202 | tC/GJ | 1 | 238496 |  | GJ/kl |  |  | tC/GJ
B6FP210（LSA） | 5B-FI-210 | A重油 |  | 584 | kl | 38.9 | GJ/kl | 0.0193 | tC/GJ | 1 | 1607 |  | GJ/kl |  |  | tC/GJ
B6FP210（C重油） | 5B-FI-210 | B・C重油 |  | 10260 | kl | 41.8 | GJ/kl | 0.0202 | tC/GJ | 1 | 31764 |  | GJ/kl |  |  | tC/GJ
石炭 外部からの購入量 | 石炭 外部からの購入量 | 輸入一般炭 |  | 187718 | t | 26.1 | GJ/t | 0.0243 | tC/GJ | 1 | 436540 |  | GJ/t |  |  | tC/GJ
起動用熱風炉使用 | 6B-FI-209 | A重油 |  | 0 | kl | 38.9 | GJ/kl | 0.0193 | tC/GJ | 1 | 0 |  | GJ/kl |  |  | tC/GJ
出光興産 | 電力メーター |  | 出光グリーンパワー | 36917230 | kWh | - | - | 0.000495 | tCO2/kWh | 1 | 18274 |  | - |  |  | tCO2/kWh
水素製造装置-CO2 | H1FK008,換算係数,他社販売数量 |  |  | 125024 |  | - | - | - | - | 1 | 125024 | 1 | - |  | 1 | tCH4/GJ
FCCコーク-CO2 | 計算値 | 石油コークス又はFCCコーク(流動接触分解で使用された触媒に析出する炭素) |  | 99217 | t | 34.1 | GJ/t | 0.0245 | tC/GJ | 1 | 340076 | 41 | GJ/t |  | 0.0228 | tCH4/GJ
CBFK005 | CO-FI-5 | B・C重油 |  | 46 | kl | 41.8 | GJ/kl | 0.0202 | tC/GJ | 1 | 142 |  | GJ/kl |  |  | tCH4/GJ
C2FK059-CH4 | 2C-FI-59 | 石油系炭化水素ガス |  | 97814.7 | 千m3 | 46.1 | GJ/千m3 | 1.6e-07 | tCH4/GJ | 28 | 16 | 38.3789 | GJ/千m3 | ガス比重ー熱量の相関式（年度実績の加重平均） |  | tCH4/GJ
NHFK028-CH4 | 2NH-FI-28 | 石油系炭化水素ガス |  | 3736.7 | 千m3 | 46.1 | GJ/千m3 | 1.6e-07 | tCH4/GJ | 28 | 0 | 35.1564 | GJ/千m3 | 同上 |  | tCH4/GJ
P2FK024-CH4 | 2P-FI-24 | 石油系炭化水素ガス |  | 20745.4 | 千m3 | 46.1 | GJ/千m3 | 1.6e-07 | tCH4/GJ | 28 | 3 | 35.0413 | GJ/千m3 | 同上 |  | tCH4/GJ
LXFK048-CH4 | LX-FI-48 | 石油系炭化水素ガス |  | 13097.5 | 千m3 | 46.1 | GJ/千m3 | 1.6e-07 | tCH4/GJ | 28 | 2 | 34.7004 | GJ/千m3 | 同上 |  | tCH4/GJ
H1FK012-CH4 | HY-FI-12 | 石油系炭化水素ガス |  | 39429.9 | 千m3 | 46.1 | GJ/千m3 | 1.6e-07 | tCH4/GJ | 28 | 6 | 35.1603 | GJ/千m3 | 同上 |  | tCH4/GJ
D3FK029-CH4 | 3DH-FI-29 | 石油系炭化水素ガス |  | 9098.8 | 千m3 | 46.1 | GJ/千m3 | 1.6e-07 | tCH4/GJ | 28 | 1 | 36.7045 | GJ/千m3 | 同上 |  | tCH4/GJ
GHFK015-CH4 | GH-FI-15 | 石油系炭化水素ガス |  | 1745.5 | 千m3 | 46.1 | GJ/千m3 | 1.6e-07 | tCH4/GJ | 28 | 0 | 34.9068 | GJ/千m3 | 同上 |  | tCH4/GJ
VHFK010-CH4 | VH-FI-10 | 石油系炭化水素ガス |  | 3064.8 | 千m3 | 46.1 | GJ/千m3 | 1.6e-07 | tCH4/GJ | 28 | 0 | 43.9183 | GJ/千m3 | 同上 |  | tCH4/GJ
VHFK039-CH4 | VH-FI-39 | 石油系炭化水素ガス |  | 6827.7 | 千m3 | 46.1 | GJ/千m3 | 1.6e-07 | tCH4/GJ | 28 | 1 | 43.9183 | GJ/千m3 | 同上 |  | tCH4/GJ
LWFP009-CH4 | LW-FI-9 | 石油系炭化水素ガス |  | 521.5 | 千m3 | 46.1 | GJ/千m3 | 1.6e-07 | tCH4/GJ | 28 | 0 | 43.5234 | GJ/千m3 | 同上 |  | tCH4/GJ
LWFP042-CH4 | LW-FI-42 | 石油系炭化水素ガス |  | 463.8 | 千m3 | 46.1 | GJ/千m3 | 1.6e-07 | tCH4/GJ | 28 | 0 | 43.5234 | GJ/千m3 | 同上 |  | tCH4/GJ
N3FP301-CH4 | 3NH-FI-802 | 石油系炭化水素ガス |  | 1720.8 | 千m3 | 46.1 | GJ/千m3 | 1.6e-07 | tCH4/GJ | 28 | 0 | 43.2871 | GJ/千m3 | 同上 |  | tCH4/GJ
LRFK003-CH4 | LNR-FI-3 | 石油系炭化水素ガス |  | 51199.8 | 千m3 | 46.1 | GJ/千m3 | 1.6e-07 | tCH4/GJ | 28 | 6 | 29.1366 | GJ/千m3 | 同上 |  | tCH4/GJ
D2FP031-CH4 | 2DH-FI-31 | 石油系炭化水素ガス |  | 8878.9 | 千m3 | 46.1 | GJ/千m3 | 1.6e-07 | tCH4/GJ | 28 | 1 | 43.5934 | GJ/千m3 | 同上 |  | tCH4/GJ
BUFK802-CH4 | BU-FI-802 | 石油系炭化水素ガス |  | 2610.7 | 千m3 | 46.1 | GJ/千m3 | 1.6e-07 | tCH4/GJ | 28 | 0 | 43.766 | GJ/千m3 | 同上 |  | tCH4/GJ
FCFP028-CH4 | FCC-FI-28 | 石油系炭化水素ガス |  | 33.7 | 千m3 | 46.1 | GJ/千m3 | 1.6e-07 | tCH4/GJ | 28 | 0 | 47.9281 | GJ/千m3 | 同上 |  | tCH4/GJ
CBFK007-CH4 | CO-FI-7 | 石油系炭化水素ガス |  | 23538.2 | 千m3 | 46.1 | GJ/千m3 | 1.6e-07 | tCH4/GJ | 28 | 4 | 43.7326 | GJ/千m3 | 同上 |  | tCH4/GJ
FHFK801-CH4 | FH-FI-801 | 石油系炭化水素ガス |  | 1550.3 | 千m3 | 46.1 | GJ/千m3 | 1.6e-07 | tCH4/GJ | 28 | 0 | 45.8663 | GJ/千m3 | 同上 |  | tCH4/GJ
S6FK007-CH4 | 6S-FI-7 | 石油系炭化水素ガス |  | 245.6 | 千m3 | 46.1 | GJ/千m3 | 1.6e-07 | tCH4/GJ | 28 | 0 | 43.3822 | GJ/千m3 | 同上 |  | tCH4/GJ
STFK001-CH4 | ST-FI-1 | 石油系炭化水素ガス |  | 1141.2 | 千m3 | 46.1 | GJ/千m3 | 1.6e-07 | tCH4/GJ | 28 | 0 | 43.906 | GJ/千m3 | 同上 |  | tCH4/GJ
STFK019-CH4 | ST-FI-9 | 石油系炭化水素ガス |  | 566.8 | 千m3 | 46.1 | GJ/千m3 | 1.6e-07 | tCH4/GJ | 28 | 0 | 43.906 | GJ/千m3 | 同上 |  | tCH4/GJ
VAFP207S-CH4 | V-FI-207 | 石油系炭化水素ガス |  | 12211.1 | 千m3 | 46.1 | GJ/千m3 | 1.6e-07 | tCH4/GJ | 28 | 1 | 36.417 | GJ/千m3 | 同上 |  | tCH4/GJ
VAFP208S-CH4 | V-FI-208 | 石油系炭化水素ガス |  | 11994.1 | 千m3 | 46.1 | GJ/千m3 | 1.6e-07 | tCH4/GJ | 28 | 1 | 36.417 | GJ/千m3 | 同上 |  | tCH4/GJ
PDFP042S-CH4 | PD-FI-42 | 石油系炭化水素ガス |  | 5022.1 | 千m3 | 46.1 | GJ/千m3 | 1.6e-07 | tCH4/GJ | 28 | 0 | 36.3945 | GJ/千m3 | 同上 |  | tCH4/GJ
LHFP012S-CH4 | LH-FI-12 | 石油系炭化水素ガス |  | 1892.7 | 千m3 | 46.1 | GJ/千m3 | 1.6e-07 | tCH4/GJ | 28 | 0 | 36.3685 | GJ/千m3 | 同上 |  | tCH4/GJ
LHFP013S-CH4 | LH-FI-13 | 石油系炭化水素ガス |  | 1468.3 | 千m3 | 46.1 | GJ/千m3 | 1.6e-07 | tCH4/GJ | 28 | 0 | 36.3685 | GJ/千m3 | 同上 |  | tCH4/GJ
LHFP107S-CH4 | LH-FI-107 | 石油系炭化水素ガス |  | 7202 | 千m3 | 46.1 | GJ/千m3 | 1.6e-07 | tCH4/GJ | 28 | 1 | 36.3685 | GJ/千m3 | 同上 |  | tCH4/GJ
LHFP108S-CH4 | LH-FI-108 | 石油系炭化水素ガス |  | 3491.4 | 千m3 | 46.1 | GJ/千m3 | 1.6e-07 | tCH4/GJ | 28 | 0 | 36.3685 | GJ/千m3 | 同上 |  | tCH4/GJ
LHFP109S-CH4 | LH-FI-109 | 石油系炭化水素ガス |  | 3930.5 | 千m3 | 46.1 | GJ/千m3 | 1.6e-07 | tCH4/GJ | 28 | 0 | 36.3685 | GJ/千m3 | 同上 |  | tCH4/GJ
DWFP084S-CH4 | DW-FI-84 | 石油系炭化水素ガス |  | 6016.1 | 千m3 | 46.1 | GJ/千m3 | 1.6e-07 | tCH4/GJ | 28 | 0 | 36.5618 | GJ/千m3 | 同上 |  | tCH4/GJ
LLFP008S-CH4 | 2LH-FI-8 | 石油系炭化水素ガス |  | 904.1 | 千m3 | 46.1 | GJ/千m3 | 1.6e-07 | tCH4/GJ | 28 | 0 | 35.9308 | GJ/千m3 | 同上 |  | tCH4/GJ
LLFP016S-CH4 | 2LH-FI-16 | 石油系炭化水素ガス |  | 600.5 | 千m3 | 46.1 | GJ/千m3 | 1.6e-07 | tCH4/GJ | 28 | 0 | 35.9308 | GJ/千m3 | 同上 |  | tCH4/GJ
L3FP033S-CH4 | 3LH-FI-33 | 石油系炭化水素ガス |  | 1049.9 | 千m3 | 46.1 | GJ/千m3 | 1.6e-07 | tCH4/GJ | 28 | 0 | 36.7302 | GJ/千m3 | 同上 |  | tCH4/GJ
L3FP034S-CH4 | 3LH-FI-34 | 石油系炭化水素ガス |  | 297.2 | 千m3 | 46.1 | GJ/千m3 | 1.6e-07 | tCH4/GJ | 28 | 0 | 36.7302 | GJ/千m3 | 同上 |  | tCH4/GJ
L3FP035S-CH4 | 3LH-FI-35 | 石油系炭化水素ガス |  | 125.4 | 千m3 | 46.1 | GJ/千m3 | 1.6e-07 | tCH4/GJ | 28 | 0 | 36.7302 | GJ/千m3 | 同上 |  | tCH4/GJ
LFFP027S-CH4 | LF-FI-27 | 石油系炭化水素ガス |  | 1454.5 | 千m3 | 46.1 | GJ/千m3 | 1.6e-07 | tCH4/GJ | 28 | 0 | 36.1186 | GJ/千m3 | 同上 |  | tCH4/GJ
B5FP104Z-CH4 | 5B-FI-104 | 石油系炭化水素ガス |  | 24325.7 | 千m3 | 46.1 | GJ/千m3 | 2.3e-07 | tCH4/GJ | 28 | 6 | 43.1966 | GJ/千m3 | 同上 |  | tCH4/GJ
B5FP204Z-CH4 | 5B-FI-204 | 石油系炭化水素ガス |  | 2562.2 | 千m3 | 46.1 | GJ/千m3 | 2.3e-07 | tCH4/GJ | 28 | 0 | 44.5374 | GJ/千m3 | 同上 |  | tCH4/GJ
S5FP024-CH4 | 5S-FI-24 | 石油系炭化水素ガス |  | 1452.8 | 千m3 | 46.1 | GJ/千m3 | 1.6e-07 | tCH4/GJ | 28 | 0 | 42.3923 | GJ/千m3 | 同上 |  | tCH4/GJ
B3FP104(LSA)-CH4 | 3B-FI-104 | A重油 |  | 548 | kl | 38.9 | GJ/kl | 2.6e-07 | tCH4/GJ | 28 | 0 |  | GJ/kl |  |  | tCH4/GJ
B3FP104(C重油)-CH4 | 3B-FI-104 | B・C重油 |  | 7584 | kl | 41.8 | GJ/kl | 1e-07 | tCH4/GJ | 28 | 0 |  | GJ/kl |  |  | tCH4/GJ
B5FP105（LSA）-CH4 | 5B-FSD-105 | A重油 |  | 1038 | kl | 38.9 | GJ/kl | 2.6e-07 | tCH4/GJ | 28 | 0 |  | GJ/kl |  |  | tCH4/GJ
B5FP105（C重油）-CH4 | 5B-FSD-105 | B・C重油 |  | 28502 | kl | 41.8 | GJ/kl | 1e-07 | tCH4/GJ | 28 | 3 |  | GJ/kl |  |  | tCH4/GJ
B5FP205（LSA）-CH4 | 5B-FSD-205 | A重油 |  | 629 | kl | 38.9 | GJ/kl | 2.6e-07 | tCH4/GJ | 28 | 0 |  | GJ/kl |  |  | tCH4/GJ
B5FP205（C重油）-CH4 | 5B-FSD-205 | B・C重油 |  | 77034 | kl | 41.8 | GJ/kl | 1e-07 | tCH4/GJ | 28 | 9 |  | GJ/kl |  |  | tCH4/GJ
B6FP210（LSA）-CH4 | 5B-FI-210 | A重油 |  | 584 | kl | 38.9 | GJ/kl | 2.6e-07 | tCH4/GJ | 28 | 0 |  | GJ/kl |  |  | tCH4/GJ
B6FP210（C重油）-CH4 | 5B-FI-210 | B・C重油 |  | 10260 | kl | 41.8 | GJ/kl | 1e-07 | tCH4/GJ | 28 | 1 |  | GJ/kl |  |  | tCH4/GJ
石炭 外部からの購入量-CH4 | 石炭 外部からの購入量 | 輸入一般炭 |  | 187718 | t | 26.1 | GJ/t | 1.3e-07 | tCH4/GJ | 28 | 17 |  | GJ/t |  |  | tCH4/GJ
起動用熱風炉使用-CH4 | 6B-FI-209 | A重油 |  | 0 | kl | 38.9 | GJ/kl | 2.6e-07 | tCH4/GJ | 28 | 0 |  | GJ/kl |  |  | tCH4/GJ
FCCコーク-CH4 | 計算値 | 石油コークス又はFCCコーク(流動接触分解で使用された触媒に析出する炭素) |  | 99217 | t | 34.1 | GJ/t | 5.4e-08 | tCH4/GJ | 28 | 6 | 41 | GJ/t |  |  | tCH4/GJ
CBFK005-CH4 | CO-FI-5 | B・C重油 |  | 46 | kl | 41.8 | GJ/kl | 1e-07 | tCH4/GJ | 28 | 0 |  | GJ/kl |  |  | tCH4/GJ
C2FK059-N2O | 2C-FI-59 | 石油系炭化水素ガス |  | 97814.7 | 千m3 | 46.1 | GJ/千m3 | 2.1e-07 | tN2O/GJ | 265 | 208 | 38.3789 | GJ/千m3 | ガス比重ー熱量の相関式（年度実績の加重平均） |  | tN2O/GJ
NHFK028-N2O | 2NH-FI-28 | 石油系炭化水素ガス |  | 3736.7 | 千m3 | 46.1 | GJ/千m3 | 2.1e-07 | tN2O/GJ | 265 | 7 | 35.1564 | GJ/千m3 | 同上 |  | tN2O/GJ
P2FK024-N2O | 2P-FI-24 | 石油系炭化水素ガス |  | 20745.4 | 千m3 | 46.1 | GJ/千m3 | 2.1e-07 | tN2O/GJ | 265 | 40 | 35.0413 | GJ/千m3 | 同上 |  | tN2O/GJ
LXFK048-N2O | LX-FI-48 | 石油系炭化水素ガス |  | 13097.5 | 千m3 | 46.1 | GJ/千m3 | 2.1e-07 | tN2O/GJ | 265 | 25 | 34.7004 | GJ/千m3 | 同上 |  | tN2O/GJ
H1FK012-N2O | HY-FI-12 | 石油系炭化水素ガス |  | 39429.9 | 千m3 | 46.1 | GJ/千m3 | 2.1e-07 | tN2O/GJ | 265 | 77 | 35.1603 | GJ/千m3 | 同上 |  | tN2O/GJ
D3FK029-N2O | 3DH-FI-29 | 石油系炭化水素ガス |  | 9098.8 | 千m3 | 46.1 | GJ/千m3 | 2.1e-07 | tN2O/GJ | 265 | 18 | 36.7045 | GJ/千m3 | 同上 |  | tN2O/GJ
GHFK015-N2O | GH-FI-15 | 石油系炭化水素ガス |  | 1745.5 | 千m3 | 46.1 | GJ/千m3 | 2.1e-07 | tN2O/GJ | 265 | 3 | 34.9068 | GJ/千m3 | 同上 |  | tN2O/GJ
VHFK010-N2O | VH-FI-10 | 石油系炭化水素ガス |  | 3064.8 | 千m3 | 46.1 | GJ/千m3 | 2.1e-07 | tN2O/GJ | 265 | 7 | 43.9183 | GJ/千m3 | 同上 |  | tN2O/GJ
VHFK039-N2O | VH-FI-39 | 石油系炭化水素ガス |  | 6827.7 | 千m3 | 46.1 | GJ/千m3 | 2.1e-07 | tN2O/GJ | 265 | 16 | 43.9183 | GJ/千m3 | 同上 |  | tN2O/GJ
LWFP009-N2O | LW-FI-9 | 石油系炭化水素ガス |  | 521.5 | 千m3 | 46.1 | GJ/千m3 | 2.1e-07 | tN2O/GJ | 265 | 1 | 43.5234 | GJ/千m3 | 同上 |  | tN2O/GJ
LWFP042-N2O | LW-FI-42 | 石油系炭化水素ガス |  | 463.8 | 千m3 | 46.1 | GJ/千m3 | 2.1e-07 | tN2O/GJ | 265 | 1 | 43.5234 | GJ/千m3 | 同上 |  | tN2O/GJ
N3FP301-N2O | 3NH-FI-802 | 石油系炭化水素ガス |  | 1720.8 | 千m3 | 46.1 | GJ/千m3 | 2.1e-07 | tN2O/GJ | 265 | 4 | 43.2871 | GJ/千m3 | 同上 |  | tN2O/GJ
LRFK003-N2O | LNR-FI-3 | 石油系炭化水素ガス |  | 51199.8 | 千m3 | 46.1 | GJ/千m3 | 2.1e-07 | tN2O/GJ | 265 | 83 | 29.1366 | GJ/千m3 | 同上 |  | tN2O/GJ
D2FP031-N2O | 2DH-FI-31 | 石油系炭化水素ガス |  | 8878.9 | 千m3 | 46.1 | GJ/千m3 | 2.1e-07 | tN2O/GJ | 265 | 21 | 43.5934 | GJ/千m3 | 同上 |  | tN2O/GJ
BUFK802-N2O | BU-FI-802 | 石油系炭化水素ガス |  | 2610.7 | 千m3 | 46.1 | GJ/千m3 | 2.1e-07 | tN2O/GJ | 265 | 6 | 43.766 | GJ/千m3 | 同上 |  | tN2O/GJ
FCFP028-N2O | FCC-FI-28 | 石油系炭化水素ガス |  | 33.7 | 千m3 | 46.1 | GJ/千m3 | 2.1e-07 | tN2O/GJ | 265 | 0 | 47.9281 | GJ/千m3 | 同上 |  | tN2O/GJ
CBFK007-N2O | CO-FI-7 | 石油系炭化水素ガス |  | 23538.2 | 千m3 | 46.1 | GJ/千m3 | 2.1e-07 | tN2O/GJ | 265 | 57 | 43.7326 | GJ/千m3 | 同上 |  | tN2O/GJ
FHFK801-N2O | FH-FI-801 | 石油系炭化水素ガス |  | 1550.3 | 千m3 | 46.1 | GJ/千m3 | 2.1e-07 | tN2O/GJ | 265 | 3 | 45.8663 | GJ/千m3 | 同上 |  | tN2O/GJ
S6FK007-N2O | 6S-FI-7 | 石油系炭化水素ガス |  | 245.6 | 千m3 | 46.1 | GJ/千m3 | 2.1e-07 | tN2O/GJ | 265 | 0 | 43.3822 | GJ/千m3 | 同上 |  | tN2O/GJ
STFK001-N2O | ST-FI-1 | 石油系炭化水素ガス |  | 1141.2 | 千m3 | 46.1 | GJ/千m3 | 2.1e-07 | tN2O/GJ | 265 | 2 | 43.906 | GJ/千m3 | 同上 |  | tN2O/GJ
STFK019-N2O | ST-FI-9 | 石油系炭化水素ガス |  | 566.8 | 千m3 | 46.1 | GJ/千m3 | 2.1e-07 | tN2O/GJ | 265 | 1 | 43.906 | GJ/千m3 | 同上 |  | tN2O/GJ
VAFP207S-N2O | V-FI-207 | 石油系炭化水素ガス |  | 12211.1 | 千m3 | 46.1 | GJ/千m3 | 2.1e-07 | tN2O/GJ | 265 | 24 | 36.417 | GJ/千m3 | 同上 |  | tN2O/GJ
VAFP208S-N2O | V-FI-208 | 石油系炭化水素ガス |  | 11994.1 | 千m3 | 46.1 | GJ/千m3 | 2.1e-07 | tN2O/GJ | 265 | 24 | 36.417 | GJ/千m3 | 同上 |  | tN2O/GJ
PDFP042S-N2O | PD-FI-42 | 石油系炭化水素ガス |  | 5022.1 | 千m3 | 46.1 | GJ/千m3 | 2.1e-07 | tN2O/GJ | 265 | 10 | 36.3945 | GJ/千m3 | 同上 |  | tN2O/GJ
LHFP012S-N2O | LH-FI-12 | 石油系炭化水素ガス |  | 1892.7 | 千m3 | 46.1 | GJ/千m3 | 2.1e-07 | tN2O/GJ | 265 | 3 | 36.3685 | GJ/千m3 | 同上 |  | tN2O/GJ
LHFP013S-N2O | LH-FI-13 | 石油系炭化水素ガス |  | 1468.3 | 千m3 | 46.1 | GJ/千m3 | 2.1e-07 | tN2O/GJ | 265 | 2 | 36.3685 | GJ/千m3 | 同上 |  | tN2O/GJ
LHFP107S-N2O | LH-FI-107 | 石油系炭化水素ガス |  | 7202 | 千m3 | 46.1 | GJ/千m3 | 2.1e-07 | tN2O/GJ | 265 | 14 | 36.3685 | GJ/千m3 | 同上 |  | tN2O/GJ
LHFP108S-N2O | LH-FI-108 | 石油系炭化水素ガス |  | 3491.4 | 千m3 | 46.1 | GJ/千m3 | 2.1e-07 | tN2O/GJ | 265 | 7 | 36.3685 | GJ/千m3 | 同上 |  | tN2O/GJ
LHFP109S-N2O | LH-FI-109 | 石油系炭化水素ガス |  | 3930.5 | 千m3 | 46.1 | GJ/千m3 | 2.1e-07 | tN2O/GJ | 265 | 7 | 36.3685 | GJ/千m3 | 同上 |  | tN2O/GJ
DWFP084S-N2O | DW-FI-84 | 石油系炭化水素ガス |  | 6016.1 | 千m3 | 46.1 | GJ/千m3 | 2.1e-07 | tN2O/GJ | 265 | 12 | 36.5618 | GJ/千m3 | 同上 |  | tN2O/GJ
LLFP008S-N2O | 2LH-FI-8 | 石油系炭化水素ガス |  | 904.1 | 千m3 | 46.1 | GJ/千m3 | 2.1e-07 | tN2O/GJ | 265 | 1 | 35.9308 | GJ/千m3 | 同上 |  | tN2O/GJ
LLFP016S-N2O | 2LH-FI-16 | 石油系炭化水素ガス |  | 600.5 | 千m3 | 46.1 | GJ/千m3 | 2.1e-07 | tN2O/GJ | 265 | 1 | 35.9308 | GJ/千m3 | 同上 |  | tN2O/GJ
L3FP033S-N2O | 3LH-FI-33 | 石油系炭化水素ガス |  | 1049.9 | 千m3 | 46.1 | GJ/千m3 | 2.1e-07 | tN2O/GJ | 265 | 2 | 36.7302 | GJ/千m3 | 同上 |  | tN2O/GJ
L3FP034S-N2O | 3LH-FI-34 | 石油系炭化水素ガス |  | 297.2 | 千m3 | 46.1 | GJ/千m3 | 2.1e-07 | tN2O/GJ | 265 | 0 | 36.7302 | GJ/千m3 | 同上 |  | tN2O/GJ
L3FP035S-N2O | 3LH-FI-35 | 石油系炭化水素ガス |  | 125.4 | 千m3 | 46.1 | GJ/千m3 | 2.1e-07 | tN2O/GJ | 265 | 0 | 36.7302 | GJ/千m3 | 同上 |  | tN2O/GJ
LFFP027S-N2O | LF-FI-27 | 石油系炭化水素ガス |  | 1454.5 | 千m3 | 46.1 | GJ/千m3 | 2.1e-07 | tN2O/GJ | 265 | 2 | 36.1186 | GJ/千m3 | 同上 |  | tN2O/GJ
B5FP104Z-N2O | 5B-FI-104 | 石油系炭化水素ガス |  | 24325.7 | 千m3 | 46.1 | GJ/千m3 | 1.7e-07 | tN2O/GJ | 265 | 47 | 43.1966 | GJ/千m3 | 同上 |  | tN2O/GJ
B5FP204Z-N2O | 5B-FI-204 | 石油系炭化水素ガス |  | 2562.2 | 千m3 | 46.1 | GJ/千m3 | 1.7e-07 | tN2O/GJ | 265 | 5 | 44.5374 | GJ/千m3 | 同上 |  | tN2O/GJ
S5FP024-N2O | 5S-FI-24 | 石油系炭化水素ガス |  | 1452.8 | 千m3 | 46.1 | GJ/千m3 | 2.1e-07 | tN2O/GJ | 265 | 3 | 42.3923 | GJ/千m3 | 同上 |  | tN2O/GJ
B3FP104(LSA)-N2O | 3B-FI-104 | A重油 |  | 548 | kl | 38.9 | GJ/kl | 1.9e-07 | tN2O/GJ | 265 | 1 |  | GJ/kl |  |  | tN2O/GJ
B3FP104(C重油)-N2O | 3B-FI-104 | B・C重油 |  | 7584 | kl | 41.8 | GJ/kl | 2.2e-07 | tN2O/GJ | 265 | 18 |  | GJ/kl |  |  | tN2O/GJ
B5FP105（LSA）-N2O | 5B-FSD-105 | A重油 |  | 1038 | kl | 38.9 | GJ/kl | 1.9e-07 | tN2O/GJ | 265 | 2 |  | GJ/kl |  |  | tN2O/GJ
B5FP105（C重油）-N2O | 5B-FSD-105 | B・C重油 |  | 28502 | kl | 41.8 | GJ/kl | 2.2e-07 | tN2O/GJ | 265 | 69 |  | GJ/kl |  |  | tN2O/GJ
B5FP205（LSA）-N2O | 5B-FSD-205 | A重油 |  | 629 | kl | 38.9 | GJ/kl | 1.9e-07 | tN2O/GJ | 265 | 1 |  | GJ/kl |  |  | tN2O/GJ
B5FP205（C重油）-N2O | 5B-FSD-205 | B・C重油 |  | 77034 | kl | 41.8 | GJ/kl | 2.2e-07 | tN2O/GJ | 265 | 187 |  | GJ/kl |  |  | tN2O/GJ
B6FP210（LSA）-N2O | 5B-FI-210 | A重油 |  | 584 | kl | 38.9 | GJ/kl | 1.9e-07 | tN2O/GJ | 265 | 1 |  | GJ/kl |  |  | tN2O/GJ
B6FP210（C重油）-N2O | 5B-FI-210 | B・C重油 |  | 10260 | kl | 41.8 | GJ/kl | 2.2e-07 | tN2O/GJ | 265 | 25 |  | GJ/kl |  |  | -
石炭 外部からの購入量-N2O | 石炭 外部からの購入量 | 輸入一般炭 |  | 187718 | t | 26.1 | GJ/t | 5.4e-05 | tN2O/GJ | 265 | 70110 |  | GJ/t |  |  | -
起動用熱風炉使用-N2O | 6B-FI-209 | A重油 |  | 0 | kl | 38.9 | GJ/kl | 1.9e-07 | tN2O/GJ | 265 | 0 |  | GJ/kl |  |  | -
FCCコーク-N2O | 計算値 | 石油コークス又はFCCコーク(流動接触分解で使用された触媒に析出する炭素) |  | 99217 | t | 34.1 | GJ/t | 7.3e-06 | tN2O/GJ | 265 | 7869 | 41 | GJ/t |  |  | -
CBFK005-N2O | CO-FI-5 | B・C重油 |  | 46 | kl | 41.8 | GJ/kl | 2.2e-07 | tN2O/GJ | 265 | 0 |  | GJ/kl |  |  | -

## 【参考】温対法排出係数
https://policies.env.go.jp/earth/ghg-santeikohyo/files/calc/itiran_2023_rev4.pdf